## 公司级
现场管理类综合隐患排查表（公司级）
排查人员： | [6 empty] | 排查时间：2019.5.13
风险点 |  |  | 排查内容 |  |  |  | 排查情况（是否符合） | 存在问题
编号 | 类型 | 名称 | 排查项目 | 危险源或潜在事件(标准) | 管控措施
101 | 作业活动 | 叉车作业 | 根据工艺要求及现场原料数量，按要求叉纸配料。 | 未注意观察场内人员情况。 | 安全管理 | 严格按照叉车操作规程，操作时注意观察场内人员情况。
|  |  |  | 叉车运行速度过快。 | 安全管理 | 严格按照叉车操作规程操作叉车。
102 | 作业活动 | 防火巡查作业 | 每班不间断无死角巡查车间废纸场的安全情况并做好巡查记录。 | 消防栓、灭火器失效或未按规定配置。 | 工程技术 | 配置符合要求的消防器材
|  |  |  | 消防栓、灭火器失效或未按规定配置。 | 安全管理 | 加强管理，按规定配置消防栓、灭火器并定期检查。
|  |  |  | 消防栓、灭火器失效或未按规定配置。 | 应急处置 | 发现火灾第一时间进行报警，采用就近灭火器进行扑救
|  |  |  | 违规使用明火 | 安全管理 | 加强现场监督检查和考核
|  |  |  | 现场动火作业未办理作业票证未采取相关措施 | 安全管理 | 按规定进行作业审批，落实安全措施
|  |  |  | 现场存在电气起火隐患 | 工程技术 | 使用符合要求的电气设备
|  |  |  | 现场存在电气起火隐患 | 安全管理 | 加强现场监督检查
|  |  |  | 疏散通道不畅通 | 工程技术 | 设置疏散路线图
|  |  |  | 疏散通道不畅通 | 安全管理 | 加强现场监督检查
|  |  |  | 应急照明缺失或不正常使用 | 工程技术 | 设置符合要求的应急照明灯
|  |  |  | 应急照明缺失或不正常使用 | 安全管理 | 加强现场监督检查
|  |  |  | 场内废纸堆积过高。 | 安全管理 | 严格按要求堆积废纸，严禁过高堆放。
|  |  |  | 场内废纸堆积过高。 | 个体防护 | 佩戴劳动防护用品。
|  |  |  | 场内高处平台未按规定设置防护栏。 | 工程技术 | 高处平台按规定设置防护栏。
103 | 作业活动 | 碎浆作业 | 开停碎浆机。 | 未按要求进行启动碎浆机前的检查。 | 安全管理 | 严格按照规定在启动设备前进行相关检查。
|  |  |  | 未按要求进行启动碎浆机前的检查。 | 个体防护 | 佩戴劳动防护用品。
|  |  |  | 未按规定佩戴防护用品。 | 安全管理 | 按规定佩戴防护用品。
104 | 作业活动 | 冲洗浆池作业 | 用清水对浆池进行清洗冲刷，保持生产过程的清洁度，防止生产过程中产生腐浆、浮浆，造成成纸产生浆块、纸洞。严格进行清洗以达到所需要求。 | 未按规定佩戴防护用品。 | 个体防护 | 按规定佩戴防护用品。
|  |  |  | 未执行作业审批。 | 安全管理 | 严格执行作业审批手续。
|  |  |  | 作业过程中未全程通风。 | 工程技术 | 作业过程中要全程通风。
|  |  |  | 未彻底置换，或未进行气体检测。 | 工程技术 | 作业前进行气体置换和气体检测。
105 | 作业活动 | 更换网子作业 | 网子使用达到一定寿命或非正常损坏时不能正常使用达不到抄造纸要求，需要更换。 | 未按规定佩戴防护用品。 | 安全管理 | 按规定佩戴防护用品。
|  |  |  | 作业时信号、步调不一致 | 安全管理 | 严格按照作业规程作业。
|  |  |  | 作业时信号、步调不一致 | 个体防护 | 佩戴防护用品。
106 | 作业活动 | 清压力筛作业 | 对压力筛内部的杂物进行疏通清理，以致达到所需的使用要求。 | 未按规定佩戴防护用品。 | 个体防护 | 按规定佩戴防护用品。
|  |  |  | 作业时站在不牢固处。 | 安全管理 | 严格按照操作规程作业。
107 | 作业活动 | 行车吊装作业 | 使所需吊装的物品吊装至所需的位置及所装的设备上。 | 无证人员进行作业。 | 安全管理 | 严禁无证人员进行作业。
|  |  |  | 无证人员进行作业。 | 个体防护 | 佩戴防护用品。
|  |  |  | 吊装前未按规定进行检查。 | 安全管理 | 严格按照规定进行操作。
|  |  |  | 吊装过程中有人在吊装物下 | 安全管理 | 严格按照规定进行操作。
108 | 作业活动 | 烘缸巡查作业 | 巡查烘缸调偏报警系统是否使用正常，刮刀的清理达到要求。 | 未及时发现烘缸异常或发现后未能及时处理。 | 安全管理 | 加强巡检。
|  |  |  | 未及时发现烘缸异常或发现后未能及时处理。 | 个体防护 | 佩戴防护用品。
|  |  |  | 巡查时所经过装置平台护栏损坏或未按规定设置。 | 工程技术 | 装置平台按规定设置护栏。
|  |  |  | 巡查时所经过装置平台护栏损坏或未按规定设置。 | 安全管理 | 装置平台护栏损坏应及时修复。
109 | 作业活动 | 引纸作业 | 将纸头通过引纸绳传带到下一岗位。 | 未按规定佩戴防护用品。 | 个体防护 | 按规定佩戴防护用品。
|  |  |  | 引纸绳未及时更换。 | 安全管理 | 按规定及时更换引纸绳。
|  |  |  | 作业人员违章引纸作业。 | 安全管理 | 严格按照操作规程进行引纸作业。
110 | 作业活动 | 蒸汽使用作业 | 根据纸张水份工艺调整蒸汽使用压力。 | 未按规定佩戴防护用品。 | 个体防护 | 按规定佩戴防护用品。
|  |  |  | 蒸汽调整压力过大。 | 安全管理 | 按要求调整蒸汽压力。
111 | 作业活动 | 桥箱巡查清洗作业 | 检查各桥箱是否有碎纸，蒸汽压力、风力是否满足指标要求。 | 未及时发现桥箱异常或发现后未能及时处理。 | 安全管理 | 加强巡检。
|  |  |  | 未及时发现桥箱异常或发现后未能及时处理。 | 个体防护 | 佩戴防护用品。
|  |  |  | 巡查时所经过装置平台护栏损坏或未按规定设置。 | 工程技术 | 装置平台按规定设置护栏。
|  |  |  | 巡查时所经过装置平台护栏损坏或未按规定设置。 | 安全管理 | 装置平台护栏损坏应及时修复。
112 | 作业活动 | 换纸卷作业 | 纸卷卷到一定米数时更换新辊以满足生产需求。 | 未按规定佩戴防护用品。 | 个体防护 | 按规定佩戴防护用品。
|  |  |  | 未按规程进行换辊作业。 | 安全管理 | 严格按照操作规程进行作业。
113 | 作业活动 | 纸卷输送作业 | 纸卷由行车从卷纸缸换卷后放到电瓶车上输送到下一工序。 | 无证人员操作行车。 | 安全管理 | 严禁无证人员进行作业。
|  |  |  | 无证人员操作行车。 | 个体防护 | 佩戴防护用品。
|  |  |  | 未按规定操作行车。 | 安全管理 | 严禁按照规定操作行车。
|  |  |  | 在吊件下穿行。 | 安全管理 | 严禁人员在吊件下穿行。
|  |  |  | 纸卷放到电瓶车上未固定。 | 安全管理 | 严格按照规程操作，纸卷放置后应及时固定。
|  |  |  | 电瓶车启动时未注意观察。 | 安全管理 | 严格按照规程操作，启动电瓶车前应观察四周。
114 | 作业活动 | 网部作业 | 把抄前浆池的浆由冲浆泵输送至流浆箱并均匀的布置到成型网上脱水后，底、芯、衬、面四叠复合形成湿纸页。 | 未按要求进行启动泵前的检查。 | 安全管理 | 严格按照规定在启动泵前进行相关检查。
|  |  |  | 未按要求进行启动泵前的检查。 | 个体防护 | 佩戴劳动防护用品。
|  |  |  | 未按规定佩戴防护用品。 | 安全管理 | 按规定佩戴防护用品。
115 | 作业活动 | 压榨作业 | 由网部的湿纸页进入压榨区进行机械真空脱水达到要求水份。 | 未按规定佩戴防护用品。 | 安全管理 | 按规定佩戴防护用品。
|  |  |  | 作业时信号、步调不一致。 | 安全管理 | 严格按照作业规程作业。
|  |  |  | 作业时信号、步调不一致。 | 个体防护 | 机械伤害、其他伤害
116 | 作业活动 | 烘缸作业 | 将压榨的湿纸页进入烘缸进行烘干，达到工艺要求水份。 | 未按规定佩戴防护用品。 | 个体防护 | 按规定佩戴防护用品。
|  |  |  | 未按规程进行作业。 | 安全管理 | 严格按规程进行作业。
117 | 作业活动 | 压光机作业 | 由烘缸进入压光机提高纸页的平滑度、光泽度、紧度及所需的工艺要求。 | 未按规定佩戴防护用品。 | 个体防护 | 按规定佩戴防护用品。
|  |  |  | 未按规程进行作业。 | 安全管理 | 严格按规程进行作业。
118 | 作业活动 | 卷取作业 | 将纸幅卷成纸筒到要求的米数或直径以便于后工序的处理。 | 未按规定佩戴防护用品。 | 个体防护 | 按规定佩戴防护用品。
|  |  |  | 未按规程进行作业。 | 安全管理 | 严格按规程进行作业。
119 | 作业活动 | 拉料作业 | 接班后视纸机运行情况进行拉料，进行配置涂料。 | 未按规定佩戴防护用品。 | 个体防护 | 按规定佩戴防护用品。
|  |  |  | 未按规程进行作业。 | 安全管理 | 严格按规程进行作业。
120 | 作业活动 | 跳筛操作 | 开启相应阀门，将配制好涂料筛入贮料罐，过滤杂质。 | 未按规定佩戴防护用品。 | 个体防护 | 按规定佩戴防护用品。
|  |  |  | 未按规程进行作业。 | 安全管理 | 严格按规程进行作业。
121 | 作业活动 | 吊卷作业 | 把纸机生产的大卷吊至复卷机接纸台上。 | 未按规程进行吊运作业。 | 安全管理 | 严格按规程进行吊运作业。
|  |  |  | 未按规程进行吊运作业。 | 教育培训 | 吊运作业人员定期参加资格培训。
|  |  |  | 未按规程进行吊运作业。 | 个体防护 | 佩戴防护用品。
|  |  |  | 无证人员进行作业。 | 安全管理 | 严禁无证人员进行作业。
|  |  |  | 作业人员违章吸烟或携带火种。 | 安全管理 | 作业现场严禁烟火。
|  |  |  | 作业人员违章吸烟或携带火种。 | 个体防护 | 现场设置灭火器。
|  |  |  | 作业现场未按规定设施消防设施。 | 工程技术 | 生产车间按规定设置消防设施。
122 | 作业活动 | 复卷作业 | 按工艺规格复卷。 | 未按规定进行开机检查。 | 安全管理 | 严格按照操作规程进行开机检查确认。
|  |  |  | 未按规定进行开机检查。 | 个体防护 | 佩戴防护用品。
|  |  |  | 未按规定佩戴防护用品。 | 安全管理 | 按规定佩戴防护用品。
|  |  |  | 未按规程进行作业。 | 安全管理 | 严格按照操作规程进行作业。
123 | 作业活动 | 打包作业 | 复卷后的小卷进行包装。 | 未按规定佩戴防护用品。 | 个体防护 | 按规定佩戴防护用品。
|  |  |  | 未按要求进行包装操作。 | 安全管理 | 严格按照规定进行包装操作。
124 | 作业活动 | 抱车作业 | 将打包后的成品纸根据规格码放整齐。 | 码放成品时成品掉落。 | 安全管理 | 严格按照规程操作码放成品。
|  |  |  | 码放成品时成品掉落。 | 个体防护 | 佩戴劳动防护用品。
|  |  |  | 无证人员操作设备。 | 安全管理 | 严禁无证人员进行作业。
125 | 作业活动 | 分切开片作业 | 根据工艺规格进行分切开片包装。 | 未按规定佩戴防护用品。 | 个体防护 | 按规定佩戴防护用品。
|  |  |  | 未按要求进行分切操作。 | 安全管理 | 严格按照规定进行分切操作。
126 | 作业活动 | 设备维修作业 | 对损坏的生产设备进行检维修。 | 未查清情况盲目维修。 | 安全管理 | 严格按照检维修规程进行操作，严禁盲目检修。
|  |  |  | 未查清情况盲目维修。 | 个体防护 | 佩戴劳动防护用品。
|  |  |  | 检维修时未佩戴劳保用品。 | 安全管理 | 按规定佩戴劳保用品。
|  |  |  | 使用手持电动工具不戴绝缘手套。 | 安全管理 | 按规定佩戴劳保用品。
|  |  |  | 检维修设备时身体被设备部件弄伤。 | 安全管理 | 严格按照检维修操作规程维修设备。
|  |  |  | 检维修设备时不慎将工具掉落。 | 安全管理 | 严格按照检维修操作规程维修设备。
|  |  |  | 电焊工打火前没有戴好电焊帽，被电焊光伤害。 | 安全管理 | 严格按照检维修操作规程维修设备。
|  |  |  | 电焊机移动时未切断电源。 | 安全管理 | 严格按照检维修操作规程维修设备。
|  |  |  | 产生火花的动火作业、临时用电作业未办理票证未采取措施为清理火花和验收 | 安全管理 | 严格按照作业要求办理票证审批手续并落实相关措施
|  |  |  | 产生火花的动火作业、临时用电作业未办理票证未采取措施为清理火花和验收 | 教育培训 | 培训作业票证管理规范
|  |  |  | 产生火花的动火作业、临时用电作业未办理票证未采取措施为清理火花和验收 | 应急处置 | 发生火灾立即报警并启动预案采用就近灭火设施灭火
|  |  |  | 将氧气瓶和易燃物品同放一处。 | 安全管理 | 严格按照检维修操作规程操作，严禁将氧气瓶和易燃物品同放一处。
|  |  |  | 将氧气瓶和易燃物品同放一处。 | 应急处置 | 维修现场配备灭火器。
127 | 作业活动 | 检修停送电作业 | 对电气设备进行检修，维护电气设备正常运行。在生产设备检维修时进行停电、送电。 | 作业前，未按规范验电。 | 安全管理 | 电气作业所使用的工具、仪器妥善保管，严禁乱用，并随时检查、检验；正确使用各类电工仪器、仪表。
|  |  |  | 检维修时未佩戴劳保用品。 | 安全管理 | 按规定佩戴劳保用品。
|  |  |  | 随手触摸带电设备。 | 安全管理 | 严格按照检维修规程进行操作，严禁随手触摸带电设备；按规定佩戴劳保用品。
|  |  |  | 电压线圈短路，电流线圈开路。 | 安全管理 | 电压线圈必须开路，电流线圈必须短路。
|  |  |  | 检修前未对人员进行安全告知。 | 安全管理 | 现场检修前，告知检修人员安全注意事项，落实好现场安全措施。
|  |  |  | 使用的不符合规定安全工器具。 | 安全管理 | 定期检查、维护，确保设备、工器具处于良好使用或备用状态。
|  |  |  | 未办理安全相关手续。 | 安全管理 | 检修停机严格执行操作牌、停电牌制度，办理停电票；强化现场联保互保。
|  |  |  | 配电室未按规定配置灭火器或灭火器失效。 | 安全管理 | 严格管理，配电室应按规定配置灭火器并定期检查。
|  |  |  | 未佩戴劳保用品。 | 个体防护 | 按规定佩戴劳保用品。
128 | 作业活动 | 产品运入作业 | 用叉车将产品运入成品仓库；指定产品存放区；清点产品数量。 | 无证人员操作叉车。 | 安全管理 | 实行上岗证制度，叉车钥匙专人管理，严禁无证人员操作叉车。
|  |  |  | 叉车离开仓库时未确认前后是否有人。 | 安全管理 | 叉车严格按照操作程序作业。
|  |  |  | 叉车作业前未检查刹车、油门、液压系统、轮胎胎压等。 | 安全管理 | 叉车严格按照操作程序作业，作业前要进行检查。
|  |  |  | 清点产品数量产品脱落。 | 安全管理 | 严格按照要求清点产品。
|  |  |  | 清点产品数量产品脱落。 | 个体防护 | 佩戴劳动防护用品。
129 | 作业活动 | 产品发货作业 | 根据发货单点清产品品种、数目； 用叉车装货；指挥车辆出库。 | 指挥 用叉车装货时货物倾倒。 | 安全管理 | 严格按照要求进行叉车装货作业
|  |  |  | 指挥 用叉车装货时货物倾倒。 | 个体防护 | 按规定佩戴劳保用品。
|  |  |  | 指挥车辆出库时精力不集中或站位不正确。 | 安全管理 | 指挥车辆出库时应集中精力，严格按照规程操作。
130 | 作业活动 | 仓库管理作业 | 定期检查成品包装有无破损、灭火器等安全设施是否有效等。 | 成品仓库消防设施失效或未按规定配置消防设施。 | 安全管理 | 加强成品仓库管理，在成品仓库按规定配置消防设施并定期检查。
|  |  |  | 成品仓库消防设施失效或未按规定配置消防设施。 | 安全管理 | 加强管理，严禁作业人员在禁烟区域吸烟。
|  |  |  | 作业人员在作业过程中违规吸烟。 | 应急处置 | 成品仓库配置有灭火器。
201 | 设备设施 | 上料链板机 | 开关 | 无破损。 | 安全管理 | 使用前检查。
|  |  | 开关 | 无破损。 | 个体防护 | 佩戴劳动保护用品。
|  |  | 配套电机 | 油位正常，润滑良好，接地良好，线路无破损。 | 安全管理 | 每日巡检；定期检查保养
|  |  | 防护罩 | 完好、无破损。 | 安全管理 | 每日巡检；定期检查保养
|  |  | 各连接部件及螺栓 | 连接紧固，螺栓无松动。 | 安全管理 | 每日巡检；定期检查保养
|  |  | 平台护栏 | 提平台护栏完好。 | 安全管理 | 每日巡检；定期检查保养
202 | 设备设施 | 圆盘磨浆机 | 基础 | 安装牢固、平整 | 工程技术 | 1、具有安装资质单位施工安装；2、设备转动、传动灵活、稳固；3、在传动或转动部位设置严密、牢固的设备安全防护装置；4、悬挂“当心机械伤人”等安全警示标识。
|  |  | 设备本体 | 本体牢固、不歪斜、晃动，皮带传动、转动符合规定,固定牢固，螺栓无松动 | 安全管理 | 1、建立安全管理制度规章；2、岗位点检、定期巡检和周期性更换。
|  |  | 设备本体 | 本体牢固、不歪斜、晃动，皮带传动、转动符合规定,固定牢固，螺栓无松动 | 教育培训 | 1、对涉及刮板作业的员工进行三级安全教育；2、按计划定期进行每次不低于1小时的事故警示教育；3、按计划进行事故应急培训和演练。
|  |  | 电气控制 | 传动电机固定牢固，接线规范，接地、接零齐全有效。 | 应急处置 | 1、立即停止运行或按急停；2、无关人员撤至安全区。
203 | 设备设施 | 疏解机 | 基础 | 安装牢固、平整，固定螺栓齐全。 | 安全管理 | 每日巡检；定期检查保养
|  |  | 设备本体 | 连接牢固，传动、轴承润滑良好。 | 个体防护 | 每日巡检；定期检查保养
|  |  | 电机 | 接地良好。 | 安全管理 | 每日巡检；定期检查保养
204 | 设备设施 | 抄前池 | 护栏、盖板 | 护栏齐全、盖板完好 | 安全管理 | 每日巡检；定期检查保养
|  |  | 搅拌器 | 接线完好。 | 安全管理 | 每日巡检；定期检查保养
|  |  | 池体 | 坚固，无裂纹。 | 安全管理 | 每日巡检；定期检查保养
205 | 设备设施 | 压力筛 | 基础 | 安装牢固、平整，电机必须固定牢固，固定螺栓齐全。 | 工程技术 | 1、具有安装资质单位施工安装；2、设备转动、传动灵活、稳固；3、在传动或转动部位设置严密、牢固的设备安全防护装置；4、悬挂“当心机械伤人”等安全警示标识。
|  |  | 设备本体 | 支架及连接螺栓齐全、牢固，进出管道法兰连接牢固，传动防护装置符合规定，轴承润滑良好，循环冷却水、密封水畅通；三角带齐全，传动良好，冲洗水及密封水畅通。 | 安全管理 | 1、建立安全管理制度规章；2、岗位点检和定期巡检。
|  |  | 电气控制 | 有良好的电气接地防护；电机固定牢固，接线、接地、接零齐全有效。 | 个体防护 | 1、对切草员工进行三级安全教育；2、按计划定期进行每次不低于1小时的事故警示教育；3、按计划进行事故应急培训和演练。
|  |  | 安全附件 | 压力表定期校验，压力表指示适中。 | 应急处置 | 1、立即停止运行或按急停；2、无关人员撤至安全区；3、断电、挂牌、安排专人监护。
206 | 设备设施 | 高位箱 | 基础支架 | 基础牢固，支架无腐蚀，具有足够强度 | 工程技术 | 1、具有安装资质单位施工安装；2、设备安装牢固。
|  |  | 设备本体 | 设备本体固定牢固、不歪斜、不晃动。 | 安全管理 | 1、建立安全管理制度规章；2、岗位点检、定期巡检和周期性更换。
|  |  | 设备本体 | 设备本体固定牢固、不歪斜、不晃动。 | 教育培训 | 1、对员工进行三级安全教育；2、按计划定期进行每次不低于1小时的事故警示教育；3、按计划进行事故应急培训和演练。
|  |  | 走台及平台 | 牢固可靠无腐蚀，不超30°，宽度、高度、强度符合规定，有防滑安全措施、安全栏杆，有安全标识，有机械防护和电气防护 | 应急处置 | 1、立即停止进料；2、排除故障、查找原因。
207 | 设备设施 | 流浆箱 | 基础及支架 | 基础及支架牢固、平整。 | 工程技术 | 1、具有安装资质单位施工安装；2、设备安装牢固。
|  |  | 设备本体 | 底座、法兰盘等联接牢固、配套，螺栓齐全，走台牢固，无腐蚀，走台有栏杆，梯子有扶手，宽度、高度、强度符合规定， | 安全管理 | 1、建立安全管理制度规章；2、岗位点检、定期巡检和周期性更换。
|  |  | 设备本体 | 底座、法兰盘等联接牢固、配套，螺栓齐全，走台牢固，无腐蚀，走台有栏杆，梯子有扶手，宽度、高度、强度符合规定， | 教育培训 | 1、对员工进行三级安全教育；2、按计划定期进行每次不低于1小时的事故警示教育；3、按计划进行事故应急培训和演练。
|  |  | 安全防护设施 | 旋转部位有标识，有接地保护，电气防护符合规定。 | 应急处置 | 1、立即停止进料；2、排除故障、查找原因。
208 | 设备设施 | 长网 | 基础 | 安装牢固、平整 | 工程技术 | 1、具有安装资质单位施工安装；2、设备转动、传动灵活、稳固；3、在传动或转动部位设置严密、牢固的设备安全防护装置；4、悬挂“当心机械伤人”、“物体打击”等安全警示标识。
|  |  | 基础 | 安装牢固、平整 | 安全管理 | 1、建立安全管理制度规章；2、岗位点检、定期巡检和周期性更换。
|  |  | 基础 | 安装牢固、平整 | 教育培训 | 1、对员工进行三级安全教育；2、按计划定期进行每次不低于1小时的事故警示教育；3、按计划进行事故应急培训和演练。
|  |  | 设备本体 | 设备本体固定牢靠，无歪斜、裂纹或晃动，所有连接螺栓紧固可靠；各运动部件运转平稳，无不正常噪音；安全防护装置齐全，爬梯防滑、防跌。 | 应急处置 | 1、立即停止运行或按急停；2、无关人员撤至安全区；3、断电、挂牌、安排专人监护。
209 | 设备设施 | 烘缸 | 设备本体 | 无影响安全使用的损坏、腐蚀、异响，运行正常 | 工程技术 | 1、采购具有特种设备制造资质单位的合格产品；2、具有安装资质单位施工安装。3、安装压力表、安全阀等安全附件；4、悬挂“当心爆炸”“当心高温表面”安全警示标识。
|  |  | 附属部件 | 铭牌清晰，安全阀、压力表安装规范，有效期内正常使用 | 安全管理 | 1、建立管理制度；2、注册登记，定期委托检验；3、岗位点检。
|  |  | 烘缸基座 | 设备安装底座支撑设计规范，安装牢固 | 教育培训 | 1、作业人员持特种设备作业人员证；2、每年接受特种设备知识安全再培训。
|  |  | 控制及传动 | 电气控制系统线路规范，传动部位防护齐全 | 应急处置 | 1、立即停止运行；2、卸除压力。
210 | 设备设施 | 软压机 | 基础及支架 | 安装牢固、平整 | 工程技术 | 1、具有安装资质单位施工安装；2、设备转动、传动灵活、稳固；3、在传动或转动部位设置严密、牢固的设备安全防护装置；4、悬挂“当心机械伤人”等安全警示标识。
|  |  | 压光辊 | 压光辊表面光滑，无异物，加压系统运行正常，辊子入口安装保险杠 | 安全管理 | 1、建立安全管理制度规章；2、岗位点检、定期巡检和周期性更换。
|  |  | 压光辊 | 压光辊表面光滑，无异物，加压系统运行正常，辊子入口安装保险杠 | 教育培训 | 1、对员工进行三级安全教育；2、按计划定期进行每次不低于1小时的事故警示教育；3、按计划进行事故应急培训和演练。
|  |  | 电气防护与控制 | 操作台按钮颜色标准，按钮标识齐全、准确，电气有良好的接地保护，电气防护符合相关规定。 | 应急处置 | 1、立即停止运行或按急停；2、无关人员撤至安全区；3、断电、挂牌、安排专人监护；4、专业人员进行应急处置。
211 | 设备设施 | 卷取机 | 基础及支架 | 牢固、平整，底座等部位牢固、配套，螺栓齐全有效， | 工程技术 | 1、具有安装资质单位施工安装；2、设备转动、传动灵活、稳固；3、在传动或转动部位设置严密、牢固的设备安全防护装置；4、悬挂“当心机械伤人”等安全警示标识。
|  |  | 卷纸系统 | 缸面平整，无腐蚀，轴承室润滑正常；拖轴支臂运行良好，气动系统正常 | 安全管理 | 1、建立安全管理制度规章；2、岗位点检、定期巡检和周期性更换。
|  |  | 电气防护与控制 | 电气有接地，电气防护符合规定 | 教育培训 | 1、对员工进行三级安全教育；2、按计划定期进行每次不低于1小时的事故警示教育；3、按计划进行事故应急培训和演练。
|  |  | 安全装置 | 传动部位有防护装置，且符合相关要求。 | 应急处置 | 1、立即停止运行或按急停；2、无关人员撤至安全区；3、断电、挂牌、安排专人监护；4、专业人员进行应急处置。
212 | 设备设施 | 散包机 | 开关 | 无破损。 | 工程技术 | 定期进行设备维护保养
|  |  | 开关 | 无破损。 | 安全管理 | 使用前检查。
|  |  | 开关 | 无破损。 | 个体防护 | 佩戴劳动保护用品。
|  |  | 配套电机 | 油位正常，润滑良好，接地良好，线路无破损。 | 安全管理 | 每日巡检；定期检查保养
|  |  | 电机温度 | 在规定范围内。 | 安全管理 | 每日巡检；定期检查保养
|  |  | 电机温度 | 在规定范围内。 | 应急处置 | 设有灭火器。
|  |  | 防护罩 | 完好、无破损。 | 安全管理 | 每日巡检；定期检查保养
|  |  | 各连接部件及螺栓 | 连接紧固，螺栓无松动。 | 安全管理 | 每日巡检；定期检查保养
|  |  | 防尘气罩 | 完好、无破损。 | 安全管理 | 每日巡检；定期检查保养
213 | 设备设施 | 拣纸皮带 | 配套电机 | 油位正常，润滑良好，接地良好，线路无破损。 | 安全管理 | 每日巡检；定期检查保养
|  |  | 配套电机 | 油位正常，润滑良好，接地良好，线路无破损。 | 个体防护 | 佩戴劳动保护用品。
|  |  | 防护罩 | 完好、无破损。 | 安全管理 | 每日巡检；定期检查保养
|  |  | 各连接部件及螺栓 | 连接紧固，螺栓无松动。 | 安全管理 | 每日巡检；定期检查保养
|  |  | 传送皮带 | 完好、无裂纹。 | 安全管理 | 每日巡检；定期检查保养
214 | 设备设施 | 水力碎浆机 | 防护罩 | 完好、无破损。 | 安全管理 | 每日巡检；定期检查保养
|  |  | 防护罩 | 完好、无破损。 | 个体防护 | 佩戴劳动保护用品。
|  |  | 配套电机 | 油位正常，润滑良好，接地良好，线路无破损。 | 安全管理 | 每日巡检；定期检查保养
|  |  | 电机温度 | 温度在规定范围内。 | 安全管理 | 每日巡检；定期检查保养
|  |  | 电机温度 | 温度在规定范围内。 | 应急处置 | 设置灭火器。
|  |  | 电机声音 | 无异常。 | 安全管理 | 每日巡检；定期检查保养
|  |  | 接线 | 接线完好。 | 安全管理 | 每日巡检；定期检查保养
215 | 设备设施 | 低浓除渣器 | 基础 | 安装牢固、平整，固定螺栓齐全。 | 安全管理 | 每日巡检；定期检查保养
|  |  | 基础 | 安装牢固、平整，固定螺栓齐全。 | 个体防护 | 佩戴劳动保护用品。
|  |  | 各连接部件及螺栓 | 连接紧固，螺栓无松动。 | 安全管理 | 每日巡检；定期检查保养
|  |  | 设备本体 | 完好无损。 | 安全管理 | 每日巡检；定期检查保养
|  |  | 安全附件 | 压力表定期校验，压力表指示适中。 | 安全管理 | 每日巡检；定期检查保养
216 | 设备设施 | 精筛 | 基础 | 安装牢固、平整，固定螺栓齐全。 | 安全管理 | 每日巡检；定期检查保养
|  |  | 基础 | 安装牢固、平整，固定螺栓齐全。 | 个体防护 | 佩戴劳动保护用品。
|  |  | 设备本体 | 连接牢固，传动、轴承润滑良好。 | 安全管理 | 每日巡检；定期检查保养
|  |  | 电机 | 接地良好。 | 安全管理 | 每日巡检；定期检查保养
|  |  | 安全附件 | 压力表定期校验，压力表指示适中。 | 安全管理 | 每日巡检；定期检查保养
|  |  | 防护设施 | 完好、无损坏。 | 安全管理 | 每日巡检；定期检查保养
217 | 设备设施 | 跳筛 | 基础 | 安装牢固、平整，固定螺栓齐全。 | 安全管理 | 每日巡检；定期检查保养
|  |  | 基础 | 安装牢固、平整，固定螺栓齐全。 | 个体防护 | 佩戴劳动保护用品。
|  |  | 设备本体 | 连接牢固，传动、轴承润滑良好。 | 安全管理 | 每日巡检；定期检查保养
|  |  | 电机 | 接地良好。 | 安全管理 | 每日巡检；定期检查保养
|  |  | 安全附件 | 压力表定期校验，压力表指示适中。 | 安全管理 | 每日巡检；定期检查保养
|  |  | 防护设施 | 完好、无损坏。 | 安全管理 | 每日巡检；定期检查保养
218 | 设备设施 | 浓缩机 | 基础 | 安装牢固、平整，固定螺栓齐全。 | 安全管理 | 每日巡检；定期检查保养
|  |  | 基础 | 安装牢固、平整，固定螺栓齐全。 | 个体防护 | 佩戴劳动保护用品。
|  |  | 设备本体 | 连接牢固，传动、轴承润滑良好。 | 安全管理 | 每日巡检；定期检查保养
|  |  | 电机 | 接地良好。 | 安全管理 | 每日巡检；定期检查保养
219 | 设备设施 | 提浆泵 | 泵体 | 无跑冒滴漏现象。 | 安全管理 | 每日巡检；定期检查保养
|  |  | 连接地脚螺栓 | 连接牢固。 | 安全管理 | 每日巡检；定期检查保养
|  |  | 连接地脚螺栓 | 连接牢固。 | 个体防护 | 佩戴劳动保护用品。
|  |  | 压力表 | 选型正确、在检定期内、精度及量程合适、指示正确无泄漏。 | 安全管理 | 每日巡检；定期检查保养
|  |  | 电机温度 | 在规定范围内。 | 安全管理 | 每日巡检；定期检查保养
|  |  | 电机温度 | 在规定范围内。 | 个体防护 | 生产车间设置有消防器材。
|  |  | 接地 | 接地规范，电阻在规定范围内。 | 安全管理 | 每日巡检；定期检查保养
|  |  | 润滑油 | 油位正常、不变质、无泄漏。 | 安全管理 | 每日巡检；定期检查保养
|  |  | 润滑油 | 油位正常、不变质、无泄漏。 | 个体防护 | 生产车间设置有消防器材。
|  |  | 防护罩 | 完好、无破损。 | 安全管理 | 每日巡检；定期检查保养
220 | 设备设施 | 冲浆泵 | 泵体 | 无跑冒滴漏现象。 | 安全管理 | 每日巡检；定期检查保养
|  |  | 连接地脚螺栓 | 连接牢固。 | 安全管理 | 每日巡检；定期检查保养
|  |  | 压力表 | 选型正确、在检定期内、精度及量程合适、指示正确无泄漏。 | 安全管理 | 每日巡检；定期检查保养
|  |  | 电机温度 | 在规定范围内。 | 安全管理 | 每日巡检；定期检查保养
|  |  | 电机温度 | 在规定范围内。 | 个体防护 | 生产车间设置有消防器材。
|  |  | 接地 | 接地规范，电阻在规定范围内。 | 安全管理 | 每日巡检；定期检查保养
|  |  | 接地 | 接地规范，电阻在规定范围内。 | 个体防护 | 佩戴劳动保护用品。
|  |  | 润滑油 | 油位正常、不变质、无泄漏。 | 安全管理 | 每日巡检；定期检查保养
|  |  | 润滑油 | 油位正常、不变质、无泄漏。 | 个体防护 | 生产车间设置有消防器材。
|  |  | 防护罩 | 完好、无破损。 | 安全管理 | 每日巡检；定期检查保养
221 | 设备设施 | 污水混浆泵 | 泵体 | 无跑冒滴漏现象。 | 安全管理 | 每日巡检；定期检查保养
|  |  | 泵体 | 无跑冒滴漏现象。 | 个体防护 | 佩戴劳动保护用品。
|  |  | 连接地脚螺栓 | 连接牢固。 | 安全管理 | 每日巡检；定期检查保养
|  |  | 压力表 | 检定期内、精度量程合适指示正确无泄漏。 | 安全管理 | 每日巡检；定期检查保养
|  |  | 电机温度 | 在规定范围内。 | 安全管理 | 每日巡检；定期检查保养
|  |  | 电机温度 | 在规定范围内。 | 个体防护 | 车间设置有消防器材。
|  |  | 接地 | 接地规范，电阻在规定范围内。 | 安全管理 | 每日巡检；定期检查保养
|  |  | 润滑油 | 油位正常、不变质、无泄漏。 | 安全管理 | 每日巡检；定期检查保养
|  |  | 润滑油 | 油位正常、不变质、无泄漏。 | 个体防护 | 生产车间设置有消防器材。
|  |  | 防护罩 | 完好、无破损。 | 安全管理 | 每日巡检；定期检查保养
222 | 设备设施 | 浆池 | 护栏、盖板 | 护栏齐全、盖板完好 | 安全管理 | 每日巡检；定期检查保养
|  |  | 护栏、盖板 | 护栏齐全、盖板完好 | 个体防护 | 佩戴劳动保护用品。
|  |  | 搅拌器 | 接线完好。 | 安全管理 | 每日巡检；定期检查保养
|  |  | 池体 | 坚固，无裂纹。 | 安全管理 | 每日巡检；定期检查保养
223 | 设备设施 | 水罐 | 罐体 | 罐体无明显腐蚀变形，设有人孔，法兰口完好。 | 安全管理 | 每日巡检；定期检查保养
|  |  | 罐体 | 罐体无明显腐蚀变形，设有人孔，法兰口完好。 | 个体防护 | 佩戴劳动保护用品。
|  |  | 基础底座 | 完好、无损坏。 | 安全管理 | 每日巡检；定期检查保养
224 | 设备设施 | 面网驱网辊 | 开关 | 无破损。 | 安全管理 | 使用前检查。
|  |  | 开关 | 无破损。 | 个体防护 | 佩戴劳动保护用品。
|  |  | 配套电机 | 油位正常，润滑良好，接地良好，线路无破损。 | 安全管理 | 每日巡检；定期检查保养
|  |  | 防护罩 | 完好、无破损。 | 安全管理 | 每日巡检；定期检查保养
225 | 设备设施 | 真空伏辊 | 开关 | 无破损。 | 安全管理 | 使用前检查。
|  |  | 开关 | 无破损。 | 个体防护 | 佩戴劳动保护用品。
|  |  | 配套电机 | 油位正常，润滑良好，接地良好，线路无破损。 | 安全管理 | 每日巡检；定期检查保养
|  |  | 防护罩 | 完好、无破损。 | 安全管理 | 每日巡检；定期检查保养
226 | 设备设施 | 底网驱网辊 | 开关 | 无破损。 | 安全管理 | 使用前检查。
|  |  | 开关 | 无破损。 | 个体防护 | 佩戴劳动保护用品。
|  |  | 配套电机 | 油位正常，润滑良好，接地良好，线路无破损。 | 安全管理 | 每日巡检；定期检查保养
|  |  | 防护罩 | 完好、无破损。 | 安全管理 | 每日巡检；定期检查保养
227 | 设备设施 | 真空预压辊 | 开关 | 无破损。 | 安全管理 | 使用前检查。
|  |  | 开关 | 无破损。 | 个体防护 | 佩戴劳动保护用品。
|  |  | 配套电机 | 油位正常，润滑良好，接地良好，线路无破损。 | 安全管理 | 每日巡检；定期检查保养
|  |  | 防护罩 | 完好、无破损。 | 安全管理 | 每日巡检；定期检查保养
228 | 设备设施 | 大辊压榨辊 | 开关 | 无破损。 | 安全管理 | 使用前检查。
|  |  | 开关 | 无破损。 | 个体防护 | 佩戴劳动保护用品。
|  |  | 配套电机 | 油位正常，润滑良好，接地良好，线路无破损。 | 安全管理 | 每日巡检；定期检查保养
|  |  | 防护罩 | 完好、无破损。 | 安全管理 | 每日巡检；定期检查保养
229 | 设备设施 | 光压辊 | 开关 | 无破损。 | 安全管理 | 使用前检查。
|  |  | 开关 | 无破损。 | 个体防护 | 佩戴劳动保护用品。
|  |  | 配套电机 | 油位正常，润滑良好，接地良好，线路无破损。 | 安全管理 | 每日巡检；定期检查保养
|  |  | 防护罩 | 完好、无破损。 | 安全管理 | 每日巡检；定期检查保养
230 | 设备设施 | 一~五组缸 | 开关 | 无破损。 | 安全管理 | 使用前检查。
|  |  | 开关 | 无破损。 | 个体防护 | 佩戴劳动保护用品。
|  |  | 配套电机 | 油位正常，润滑良好，接地良好，线路无破损。 | 安全管理 | 每日巡检；定期检查保养
|  |  | 防护罩 | 完好、无破损。 | 安全管理 | 每日巡检；定期检查保养
|  |  | 缸体 | 完好、无破损。 | 安全管理 | 每日巡检；定期检查保养
231 | 设备设施 | 卷纸缸 | 开关 | 无破损。 | 安全管理 | 使用前检查。
|  |  | 开关 | 无破损。 | 个体防护 | 佩戴劳动保护用品。
|  |  | 配套电机 | 油位正常，润滑良好，接地良好，线路无破损。 | 安全管理 | 每日巡检；定期检查保养
|  |  | 防护罩 | 完好、无破损。 | 安全管理 | 每日巡检；定期检查保养
|  |  | 缸体 | 完好、无破损。 | 安全管理 | 每日巡检；定期检查保养
232 | 设备设施 | 高压离心风机 | 支撑支座 | 牢固、齐全、基础完整、无严重裂纹，无不均匀下沉，紧固螺栓完好。 | 安全管理 | 每日巡检；定期检查保养
|  |  | 支撑支座 | 牢固、齐全、基础完整、无严重裂纹，无不均匀下沉，紧固螺栓完好。 | 应急处置 | 设置有灭火器。
|  |  | 支撑支座 | 牢固、齐全、基础完整、无严重裂纹，无不均匀下沉，紧固螺栓完好。 | 个体防护 | 佩戴劳动保护用品。
|  |  | 电机 | 电机完好，正常工作。 | 安全管理 | 每日巡检；定期检查保养
|  |  | 电机温度 | 在规定范围内。 | 安全管理 | 每日巡检；定期检查保养
|  |  | 电机温度 | 在规定范围内。 | 个体防护 | 设置有灭火器。
|  |  | 接地 | 接地规范，电阻在规定范围内。 | 安全管理 | 每日巡检；定期检查保养
|  |  | 防护罩 | 完好、无破损。 | 安全管理 | 每日巡检；定期检查保养
233 | 设备设施 | 离心通风机 | 支撑支座 | 牢固、齐全、基础完整、无严重裂纹，无不均匀下沉，紧固螺栓完好。 | 安全管理 | 每日巡检；定期检查保养
|  |  | 支撑支座 | 牢固、齐全、基础完整、无严重裂纹，无不均匀下沉，紧固螺栓完好。 | 个体防护 | 佩戴劳动保护用品。
|  |  | 支撑支座 | 牢固、齐全、基础完整、无严重裂纹，无不均匀下沉，紧固螺栓完好。 | 应急处置 | 设置有灭火器。
|  |  | 电机 | 电机完好，正常工作。 | 安全管理 | 每日巡检；定期检查保养
|  |  | 电机温度 | 在规定范围内。 | 安全管理 | 每日巡检；定期检查保养
|  |  | 电机温度 | 在规定范围内。 | 应急处置 | 设置有灭火器。
|  |  | 接地 | 接地规范，电阻在规定范围内。 | 安全管理 | 每日巡检；定期检查保养
|  |  | 防护罩 | 完好、无破损。 | 安全管理 | 每日巡检；定期检查保养
234 | 设备设施 | 排潮风机 | 支撑支座 | 牢固、齐全、基础完整、无严重裂纹，无不均匀下沉，紧固螺栓完好。 | 安全管理 | 每日巡检；定期检查保养
|  |  | 支撑支座 | 牢固、齐全、基础完整、无严重裂纹，无不均匀下沉，紧固螺栓完好。 | 个体防护 | 佩戴劳动保护用品。
|  |  | 支撑支座 | 牢固、齐全、基础完整、无严重裂纹，无不均匀下沉，紧固螺栓完好。 | 应急处置 | 设置有灭火器。
|  |  | 电机 | 电机完好，正常工作。 | 安全管理 | 每日巡检；定期检查保养
|  |  | 电机温度 | 在规定范围内。 | 安全管理 | 每日巡检；定期检查保养
|  |  | 电机温度 | 在规定范围内。 | 应急处置 | 设置有灭火器。
|  |  | 接地 | 接地规范，电阻在规定范围内。 | 安全管理 | 每日巡检；定期检查保养
|  |  | 防护罩 | 完好、无破损。 | 安全管理 | 每日巡检；定期检查保养
235 | 设备设施 | 涂料贮存罐 | 基础 | 无下沉、倾斜、风化。 | 安全管理 | 每日巡检；定期检查保养
|  |  | 基础 | 无下沉、倾斜、风化。 | 个体防护 | 佩戴劳动保护用品。
|  |  | 槽体 | 表面无裂缝、无渗漏。 | 安全管理 | 每日巡检；定期检查保养
|  |  | 支撑支座 | 牢固、齐全、基础完整、无严重裂纹，无不均匀下沉，紧固螺栓完好。 | 安全管理 | 每日巡检；定期检查保养
236 | 设备设施 | 行车 | 标志 | 定期检验，取得检验合格证，在起重机上张贴；醒目位置张贴限载标志 | 安全管理 | 建立起重机检验台账，定期检验，专人负责起重机管理
|  |  | 标志 | 定期检验，取得检验合格证，在起重机上张贴；醒目位置张贴限载标志 | 培训教育 | 培训起重机操作及管理相关知识，经考核合格后，持起重机械操作证和管理人员证开展相关作业
|  |  | 钢丝绳 | 与滑轮、卷筒相匹配，并正确穿绳 | 工程技术 | 规格、型号应符合设计要求
|  |  | 钢丝绳 | 与滑轮、卷筒相匹配，并正确穿绳 | 安全管理 | 不得私自拆卸、安装钢丝绳
|  |  | 钢丝绳 | 润滑状况良好，钢丝绳符合标准 | 工程技术 | 正常润滑
|  |  | 钢丝绳 | 润滑状况良好，钢丝绳符合标准 | 安全管理 | 按照《起重工器具安全管理制度》要求对钢丝绳进行检查，不符合要求的，立即报废处理
|  |  | 钢丝绳 | 润滑状况良好，钢丝绳符合标准 | 培训教育 | 培训钢丝绳使用、维护、报废标准
|  |  | 钢丝绳 | 绳端固定牢固，压板不少于3个 | 工程技术 | 安装到位，尺寸、材质符合要求
|  |  | 钢丝绳 | 绳端固定牢固，压板不少于3个 | 安全管理 | 定期检查，使用前检查，发现松动立即紧固
|  |  | 吊钩 | 表面光滑、无缺损 | 工程技术 | 规格、型号、材质应符合设计要求
|  |  | 吊钩 | 表面光滑、无缺损 | 安全管理 | 发现吊钩开裂等缺陷，不得私自焊接
|  |  | 吊钩 | 表面光滑、无缺损 | 培训教育 | 培训《起重工器具安全管理制度》、《特种设备安全管理制度》
|  |  | 吊钩 | 固定螺母的定位螺栓、开口销紧固完好 | 工程技术 | 规格、型号、材质应符合设计要求
|  |  | 吊钩 | 固定螺母的定位螺栓、开口销紧固完好 | 安全管理 | 定期检查，使用前检查，发现缺失立即安装
|  |  | 吊钩 | 具备防脱钩的保险装置 | 工程技术 | 规格、型号、材质应符合设计要求
|  |  | 吊钩 | 具备防脱钩的保险装置 | 安全管理 | 定期检查，使用前检查，发现缺失立即安装
|  |  | 轨道止挡器 | 能承受起重机满负荷运行时的冲击能力 | 工程技术 | 规格、型号、材质应符合设计要求
|  |  | 轨道止挡器 | 能承受起重机满负荷运行时的冲击能力 | 安全管理 | 定期检查，发现开焊等现象及时焊接固定
|  |  | 急停开关 | 按下顺畅、弹起迅速。无松动现象 | 工程技术 | 选用符合要求的开关备件
|  |  | 急停开关 | 按下顺畅、弹起迅速。无松动现象 | 安全管理 | 起吊前进行试验，发现问题时及时联系电气人员处理
|  |  | 制动器 | 制动带摩擦垫片与制动轮实际接触面积应大于理论接触面积的70% | 工程技术 | 安装到位
|  |  | 制动器 | 制动带摩擦垫片与制动轮实际接触面积应大于理论接触面积的70% | 安全管理 | 定期检查，检修作业由专门机构完成
|  |  | 制动器 | 制动带摩擦垫片与制动轮实际接触面积应大于理论接触面积的70% | 培训教育 | 培训起重机操作及管理相关知识，经考核合格后，持起重机械操作证和管理人员证开展相关作业
|  |  | 制动器 | 活动销轴应转动灵活，无退位、卡位、锈死等现象，开口销齐全 | 工程技术 | 安装到位，尺寸、材质符合要求
|  |  | 制动器 | 活动销轴应转动灵活，无退位、卡位、锈死等现象，开口销齐全 | 安全管理 | 定期检查，检修作业由专门机构完成
|  |  | 制动器 | 活动销轴应转动灵活，无退位、卡位、锈死等现象，开口销齐全 | 培训教育 | 培训起重机操作及管理相关知识，经考核合格后，持起重机械操作证和管理人员证开展相关作业
|  |  | 限位装置 | 限位装置可靠，必须保护当吊具起升到极限位置时自动切断电源 | 安全管理 | 定期检查，检修作业由专门机构完成
|  |  | 限位装置 | 限位装置可靠，必须保护当吊具起升到极限位置时自动切断电源 | 培训教育 | 培训起重机操作及管理相关知识，经考核合格后，持起重机械操作证和管理人员证开展相关作业
237 | 设备设施 | 复卷机 | 基础 | 安装牢固、平整。 | 安全管理 | 定期检查。
|  |  | 基础 | 安装牢固、平整。 | 个体防护 | 佩戴劳动保护用品。
|  |  | 设备本体 | 传动系统及底辊运转正常，无振动，无杂音；设备清洁，安全防护、联锁装置齐全可靠。 | 安全管理 | 定期检查。
|  |  | 电气防护与控制 | 电气系统装置齐全、完整，PE(N)线符合要求。 | 安全管理 | 定期检查。
|  |  | 安全装置 | 安全防护、联锁装置齐全可靠。 | 安全管理 | 定期检查。
238 | 设备设施 | 叉车 | 人员持证 | 叉车应由持证人员操作。 | 工程技术 | 实行上岗证制度。
|  |  | 人员持证 | 叉车应由持证人员操作。 | 安全管理 | 叉车钥匙专人管理，严禁无证人员操作叉车。
|  |  | 人员持证 | 叉车应由持证人员操作。 | 教育培训 | 叉车操作管理人员定期参加培训。
|  |  | 刹车、油门、液压系统、轮胎胎压等 | 叉车作业前刹车、油门、液压系统、轮胎胎压等应完好无异常。 | 安全管理 | 叉车严格按照操作程序作业，作业前要进行检查。
|  |  | 启动前确认 | 叉车启动时应确保其前后无人员。 | 安全管理 | 严格按照操作程序作业。
239 | 设备设施 | 电焊机 | 焊钳 | 不导热，绝热良好。 | 安全管理 | 定期维护保养；使用前检查。
|  |  | 主机件 | 绝缘良好。 | 安全管理 | 定期维护保养；使用前检查。
|  |  | 接地线 | 按规定接地。 | 安全管理 | 定期维护保养；使用前检查。
|  |  | 龙头线 | 完好、无老化。 | 安全管理 | 定期维护保养；使用前检查。
|  |  | 电源线 | 电源线完好、无破损。 | 安全管理 | 定期维护保养；使用前检查。
240 | 设备设施 | 气割机 | 氧气瓶 | 减压器与瓶阀可靠连接。 | 安全管理 | 定期维护保养；使用前检查。
|  |  | 乙炔瓶 | 减压器与瓶阀可靠连接。 | 安全管理 | 定期维护保养；使用前检查。
|  |  | 割炬 | 内腔光滑、气路通畅、阀门严密、调节灵敏，连接部位紧密不泄漏。 | 安全管理 | 定期维护保养；使用前检查。
241 | 设备设施 | 手电钻 | 钻头 | 完好无损，正确安装。 | 安全管理 | 使用前检查。
|  |  | 电源线 | 电源线完好、无破损。 | 安全管理 | 使用前检查。
242 | 设备设施 | 台钻 | 加注润滑脂 | 使用前按规定加注润滑脂。 | 安全管理 | 定期维护保养；使用前检查。
|  |  | 钻头 | 完好无损，正确安装。 | 安全管理 | 定期维护保养；使用前检查。
|  |  | 电源线 | 电源线完好、无破损。 | 安全管理 | 定期维护保养；使用前检查。
243 | 设备设施 | 砂轮机 | 砂轮 | 完好无损，安装正确。 | 安全管理 | 定期维护保养；使用前检查。
|  |  | 砂轮罩 | 完好无损。 | 安全管理 | 定期维护保养；使用前检查。
|  |  | 电源线 | 电源线完好、无破损。 | 安全管理 | 定期维护保养；使用前检查。
244 | 设备设施 | 切割机 | 锯片 | 完好无损，安装正确。 | 安全管理 | 定期维护保养；使用前检查。
|  |  | 锯片护罩 | 完好无损。 | 安全管理 | 定期维护保养；使用前检查。
|  |  | 电源线 | 电源线完好、无破损。 | 安全管理 | 定期维护保养；使用前检查。
245 | 设备设施 | 变配电室 | 防雷设施 | 定期检测，绝缘电阻值在规定范围 | 工程技术 | 设置避雷装置
|  |  | 防护设施 | 门应向外开启并设置挡鼠板、窗户用不大于10×10mm金属防护网封堵，电缆穿墙孔应用防火泥封堵，电缆沟应加设盖板 | 工程技术 | 设置挡鼠板、窗户用不大于10×10mm金属防护网封堵，电缆穿墙孔用防火泥封堵，电缆沟加设盖板
|  |  | 消防设施 | 配置应急照明、灭火器材、火灾自动报警器 | 工程技术 | 设置火灾自动报警器
|  |  | 线路、物品放置 | 线路接线规范，无氧化或松动的线路接点、无老化破损；配电室内无易燃易爆物品放置，室外无杂物，通道畅通； | 工程技术 | 按标准规范电气线路接线及敷设，室内严禁放置易燃易爆物品，保持室内外作业环境良好，通道畅通。
|  |  | 安全用具 | 绝缘手套、绝缘鞋、令克棒齐全，定期检测合格；操作柜前铺设绝缘橡胶垫 | 安全管理 | 电工作业严格执行安全操作规程，使用安全用具
|  |  | 安全标志 | 高低压配电室门上有安全标志，有作业时的挂牌标志说明 | 安全管理 | 电工作业严格执行安全操作规程。停送电办理作业票，现场设置警示标志，有专人监护，使用安全用具
246 | 设备设施 | 电气系统 | 变压器 | 温度无异常、风扇正常运转、防护栅栏完好 | 安全管理 | 每日进行点检，不符合标准及时维修；各级管理人员每天巡查并及时整改；每月进行保养维护；每月进行专项安全隐患排查。
|  |  | 电容盘 | 有无漏油、变形、异味 | 安全管理 | 每日进行点检，不符合标准及时维修；各级管理人员每天巡查并及时整改；每月进行保养维护；每月进行专项安全隐患排查。
|  |  | 配电盘 | 断路器有无异味 | 教育培训 | 依据设备操作指导书对职工进行培训。
|  |  | 输送线路 | 线路无异常、无异味 | 个体防护 | 规范穿着工作服、安全帽、绝缘手套。
|  |  | 电控柜及分支线路 | 线路无异常、无异味 | 应急处置 | 造成触电，立即启动触电现场处置方案，组织抢救伤者，若伤者休克，立即对伤者进行人工呼吸、胸外心脏挤压等防范措施。
247 | 设备设施 | 空压机 | 仪表 | 压力表、温度表（计）、安全阀、液位计（油标）等安全装置（附件）应完整、灵敏可靠，且在检测周期内使用；现场张贴检验合格标识 | 安全管理 | 定期检查，发现失效的及时更换；编制特种设备清单，包含名称、检验时间、下次检验日期等信息，经常性查看清单，及时报检；检验合格标示用透明胶带粘贴
|  |  | 仪表 | 压力表、温度表（计）、安全阀、液位计（油标）等安全装置（附件）应完整、灵敏可靠，且在检测周期内使用；现场张贴检验合格标识 | 教育培训 | 培训空压机维保人员特种设备管理相关知识，尤其是各类特种设备检验周期等
|  |  | 防护装置 | 外露的联轴器、皮带传动装置等旋转部位必须设置防护罩或护栏，螺杆式空压机保护盖必须关闭 | 工程技术 | 牢固焊接防护罩、防护网
|  |  | 防护装置 | 外露的联轴器、皮带传动装置等旋转部位必须设置防护罩或护栏，螺杆式空压机保护盖必须关闭 | 安全管理 | 定期检查，发现开焊、松动等现象，应在停电停机挂牌后进行维护
|  |  | 压缩空气管道 | 配套的压缩空气管道无腐蚀，管内无积存杂物，管道漆色符合要求，并标有流向箭头，支架牢固可靠 | 工程技术 | 选用合格的管道
|  |  | 压缩空气管道 | 配套的压缩空气管道无腐蚀，管内无积存杂物，管道漆色符合要求，并标有流向箭头，支架牢固可靠 | 安全管理 | 按照GB7231标注管道介质名称、流向等
|  |  | 铭牌及警示标志 | 设备有字迹清晰的铭牌和安全警示标志。 | 安全管理 | 设备自带铭牌不得随意拆除，定期清洁铭牌和警示标志，发现破损及时重新制作安装
|  |  | 电气设备 | 电气设备符合安全要求，机组旁应设紧急停机按钮保护装置（开关） | 安全管理 | 定期检查、试验急停按钮等电气设备、装置
248 | 设备设施 | 变配电室 | 内部环境情况 | 环境卫生良好干燥通风无积尘温度适宜无震动空间距离良好 | 安全管理 | 定期专人停电进行清理，制定安全操作规程和应急预案
|  |  | 内部环境情况 | 环境卫生良好干燥通风无积尘温度适宜无震动空间距离良好 | 教育培训 | 定期培训安全操作规程和应急救援预案
|  |  | 内部环境情况 | 环境卫生良好干燥通风无积尘温度适宜无震动空间距离良好 | 个体防护 | 佩戴绝缘手套、绝缘靴等防护用品
|  |  | 内部环境情况 | 环境卫生良好干燥通风无积尘温度适宜无震动空间距离良好 | 应急处置 | 发生触电事故立即启动应急预案
|  |  | 标识标记情况 | 现场安全标识标记设备标识编码完好清晰明确 | 工程技术 | 设置永久性标牌
|  |  | 标识标记情况 | 现场安全标识标记设备标识编码完好清晰明确 | 安全管理 | 加强检查，定期维护保养
|  |  | 封堵通风情况 | 线路穿墙有效封堵设置挡鼠板进行机械通风进行线缆沟封盖，设有防鸟网 | 工程技术 | 设置挡鼠板和风机，选用网孔合适的防鸟网
|  |  | 封堵通风情况 | 线路穿墙有效封堵设置挡鼠板进行机械通风进行线缆沟封盖，设有防鸟网 | 安全管理 | 加强检查，定期维护保养
|  |  | 专用器材情况 | 验电器绝缘靴等绝缘工具安全用具完好无损且在检验周期内 | 工程技术 | 设置专柜存放，定期进行检验
|  |  | 专用器材情况 | 验电器绝缘靴等绝缘工具安全用具完好无损且在检验周期内 | 安全管理 | 加强检查，定期维护保养
|  |  | 应急照明情况 | 应急照明有效运转亮度达到要求 | 工程技术 | 设置应急照明灯
|  |  | 应急照明情况 | 应急照明有效运转亮度达到要求 | 安全管理 | 加强检查，定期维护保养
|  |  | 消防器材情况 | 消防器材配备合理定期检验有效好用 | 工程技术 | 配备二氧化碳灭火器
|  |  | 消防器材情况 | 消防器材配备合理定期检验有效好用 | 安全管理 | 加强检查，定期维护保养
|  |  | 消防器材情况 | 消防器材配备合理定期检验有效好用 | 应急处置 | 发生火灾事故立即启动应急预案
|  |  | 配电柜情况 | 配电柜外观完好内部接线合理标记清洗线路接线开关等均符合要求 | 工程技术 | 按规范进行接线
|  |  | 配电柜情况 | 配电柜外观完好内部接线合理标记清洗线路接线开关等均符合要求 | 安全管理 | 加强检查，定期维护保养
|  |  | 断路器等动作情况 | 断路器合分闸指示器是否清楚、指示位置是否正确 | 工程技术 | 选用合格合适的产品
|  |  | 断路器等动作情况 | 断路器合分闸指示器是否清楚、指示位置是否正确 | 安全管理 | 加强检查，定期维护保养
|  |  | 电缆线路情况 | 电缆线路有序布置绝缘完好有效封堵 | 安全管理 | 加强检查，定期维护保养
|  |  | 避雷器接地情况 | 避雷器正常好用电器设备接地良好 | 工程技术 | 定期进行检测
|  |  | 避雷器接地情况 | 避雷器正常好用电器设备接地良好 | 安全管理 | 加强检查，定期维护保养
249 | 设备设施 | 配电柜（箱） | 柜（箱）体情况 | 柜（箱）体无腐蚀完好能有效防潮防雨内部干燥，箱门完整好用无明显凹陷缺陷 | 工程技术 | 设置永久性标牌
|  |  | 柜（箱）体情况 | 柜（箱）体无腐蚀完好能有效防潮防雨内部干燥，箱门完整好用无明显凹陷缺陷 | 安全管理 | 加强检查，定期维护保养
|  |  | 柜（箱）体情况 | 柜（箱）体无腐蚀完好能有效防潮防雨内部干燥，箱门完整好用无明显凹陷缺陷 | 教育培训 | 定期培训安全操作规程和应急救援预案
|  |  | 柜（箱）体情况 | 柜（箱）体无腐蚀完好能有效防潮防雨内部干燥，箱门完整好用无明显凹陷缺陷 | 个体防护 | 佩戴绝缘手套、绝缘靴等防护用品
|  |  | 柜（箱）体情况 | 柜（箱）体无腐蚀完好能有效防潮防雨内部干燥，箱门完整好用无明显凹陷缺陷 | 应急处置 | 发生触电事故立即启动应急预案
|  |  | 开关情况 | 开关标示清晰动作灵敏，漏电保护动作灵敏 | 工程技术 | 选用漏电保护器开关
|  |  | 开关情况 | 开关标示清晰动作灵敏，漏电保护动作灵敏 | 安全管理 | 加强检查，定期维护保养
|  |  | 线路情况 | 一机一闸一保护，线路布局合理无明显老化缺陷不缺线缺股开 | 安全管理 | 加强检查，定期维护保养
|  |  | 接线情况 | 接线牢固距离合适无烧焦现象和异味 | 工程技术 | 规范接线箱体相门接地
|  |  | 接线情况 | 接线牢固距离合适无烧焦现象和异味 | 安全管理 | 加强检查，定期维护保养
|  |  | 防雷接地 | 防雷接地完好配电箱绝缘完好 | 工程技术 | 定期进行检测
|  |  | 防雷接地 | 防雷接地完好配电箱绝缘完好 | 安全管理 | 加强检查，定期维护保养
|  |  | 警示标示 | 警示标示明显指示明确 | 安全管理 | 加强检查，定期维护保养
250 | 设备设施 | 厂房建筑 | 耐火等级 | 厂房建筑物符合耐火等级符合要求；建筑物的安全疏散门向外开启；甲、乙、丙类厂房的安全疏散门不应少于两个（面积小于60m2的乙B、丙类液体设备的房间可设1个），安全通道、疏散门通畅 | 工程技术 | 按照消防要求采用外开防火门
|  |  | 耐火等级 | 厂房建筑物符合耐火等级符合要求；建筑物的安全疏散门向外开启；甲、乙、丙类厂房的安全疏散门不应少于两个（面积小于60m2的乙B、丙类液体设备的房间可设2个），安全通道、疏散门通畅 | 安全管理 | 每季度进行一次消防检查
|  |  | 防雷电 | 厂房、建筑物避雷设施符合防雷要求；各防雷设施的接闪器、引下线、断接卡完好；厂房建筑物、高大设备、盛装易燃、易爆化学品的容器的防雷接地防静电接地检测合格，防雷接地电阻小于4欧姆，防静电接地电阻小于100欧姆。 | 工程技术 | 采用符合要求规格的避雷设施
|  |  | 防雷电 | 厂房、建筑物避雷设施符合防雷要求；各防雷设施的接闪器、引下线、断接卡完好；厂房建筑物、高大设备、盛装易燃、易爆化学品的容器的防雷接地防静电接地检测合格，防雷接地电阻小于4欧姆，防静电接地电阻小于101欧姆。 | 安全管理 | 每半年进行一次检测
|  |  | 防雷电 | 厂房、建筑物避雷设施符合防雷要求；各防雷设施的接闪器、引下线、断接卡完好；厂房建筑物、高大设备、盛装易燃、易爆化学品的容器的防雷接地防静电接地检测合格，防雷接地电阻小于4欧姆，防静电接地电阻小于102欧姆。 | 教育培训 | 进行安全教育，雷雨天禁止接触靠近避雷设施
|  |  | 放空管 | 各厂房内设备放空管引出厂房外高出2米以上；放空管在避雷针保护范围内。 | 安全管理 | 每半年进行一次检测
|  |  | 放空管 | 各厂房内设备放空管引出厂房外高出3米以上；放空管在避雷针保护范围内。 | 应急处置 | 放空管着火要在保证压力的情况下进行灭火
|  |  | 通风设施 | 各厂房通风符合职业卫生防护和防火防爆要求；夏季有放高温通风设施，冬季有防冻保温设施。 | 工程技术 | 按通风换气次数要求设置风机，冬季设置保温卷帘等设施
|  |  | 结构情况 | 建筑物、构筑物经常进行维护，无变形、开裂、露筋、下沉和超负荷情况，厂房有效防雨，下水顺畅，无积水、积冰现象 | 安全管理 | 每季度检查一次，采用缓凝土等进行维护维修，雨后及时清理地面积水
|  |  | 防护设施 | 高层厂房、建筑物爬梯、围栏、平台牢固可靠并符合安全要求；防护设施无明显缺陷、无腐蚀等，爬梯有防滑措施 | 安全管理 | 定期对爬梯、围栏等进行防腐
251 | 设备设施 | 仓库堆场 | 堆放情况 | 仓库、场地堆放货物留有规定的安全通道和间距，存放的货物无倾斜、倒塌等危险堆垛。 | 安全管理 | 按要求进行对方，留足安全通道，加强监督检查
|  |  | 消防设施 | 仓库消防预警装置。充足的消防水源，周围堆放货物。仓库、堆场的灭火机器置符合规定要求。仓库、堆场火源和火种监控措施及手段；整个仓库、堆场安装避雷装置，检验合格有效。 | 安全管理 | 每季度检查维护一次消防设施
|  |  | 消防设施 | 仓库消防预警装置。充足的消防水源，周围堆放货物。仓库、堆场的灭火机器置符合规定要求。仓库、堆场火源和火种监控措施及手段；整个仓库、堆场安装避雷装置，检验合格有效。 | 应急处置 | 一旦着火，就近采用消防设施进行灭火
|  |  | 应急物资 | 防洪防汛、防高温、防中毒、防火灾等应急物资充足，抢险队伍定期演练，配备沙袋、铁锨、排水泵、灭火器、水带、空气呼吸器、备用气瓶、防毒面罩、防毒口罩、风机、风扇、茶叶、风油精以及医疗救护箱等。 | 工程技术 | 采购合格的物资
|  |  | 应急物资 | 防洪防汛、防高温、防中毒、防火灾等应急物资充足，抢险队伍定期演练，配备沙袋、铁锨、排水泵、灭火器、水带、空气呼吸器、备用气瓶、防毒面罩、防毒口罩、风机、风扇、茶叶、风油精以及医疗救护箱等。 | 安全管理 | 每季度检查一次应急物资储备情况，设置专人进行管理，及时的进行维护更换
|  |  | 备品备件 | 库内各种备品备件充足，保存条件完好，质量符合要求，治安保管措施完好 | 工程技术 | 采用规格合格的备品备件
|  |  | 备品备件 | 库内各种备品备件充足，保存条件完好，质量符合要求，治安保管措施完好 | 安全管理 | 定期检查备品备件管理，保障备品备件的备用
252 | 设备设施 | 厂区内附属设施 | 厂内道路 | 道路基坚实，路面平整，边坡稳定；排水设施良好，道□合格，在急弯、陡坡等危险路段右侧应设有警告标志，叉路、施工生产场所设有指示标志，道路排水顺畅，无积水，积冰现象。 | 工程技术 | 按照规定进行设计、施工，设置相关警示标志
|  |  | 厂内道路 | 道路基坚实，路面平整，边坡稳定；排水设施良好，道□合格，在急弯、陡坡等危险路段右侧应设有警告标志，叉路、施工生产场所设有指示标志，道路排水顺畅，无积水，积冰现象。 | 安全管理 | 坚持每天分区域进行清理清扫
|  |  | 排水设施 | 场地的防台风、防汛、防雪等设备设施和器材良好；防台风、防汛、防雪等恶劣天气应急救援预案；场地的“三沟”排水保持畅通 | 安全管理 | 每年汛期开始之前记性一次集中的检查和清理
|  |  | 排水设施 | 场地的防台风、防汛、防雪等设备设施和器材良好；防台风、防汛、防雪等恶劣天气应急救援预案；场地的“三沟”排水保持畅通 | 应急处置 | 一旦发生堵塞现象不可贸然清理，要备有安全绳和监护人员的情况下进行清理
|  |  | 管道管线 | 相应管道管线防护完好 | 工程技术 | 相应管道管线有防喷溅设施、保温、保冷、隔热、排凝等设施，管托、管架完好齐全
|  |  | 管道管线 | 相应管道管线防护完好 | 安全管理 | 每季度检查一次，出现问题及时的进行恢复
|  |  | 院墙围栏 | 院墙围栏完好无破损，无外部影响导致倒塌或翻越坠落情况 | 安全管理 | 每年汛期、节假日前进行一次集中的检查
253 | 设备设施 | 消防设施 | 消防图纸 | 有消防水源图、标明消防栓的具体位置 | 安全管理 | 设置档案柜专门进行存储
|  |  | 消防水源 | 消火栓出水测试水压符合相关标准要求，消防水池水量符合要求 | 安全管理 | 每季度检查一次消防水情况，制定消防管理制度和应急预案
|  |  | 消防水源 | 消火栓出水测试水压符合相关标准要求，消防水池水量符合要求 | 教育培训 | 培训消防管理制度和应急预案
|  |  | 消防水压 | 喷淋系统末端放水测试水压正常，能直接启动喷淋泵，水流指示器信号回馈正常，有防腐保温等措施 | 工程技术 | 更换规格符合要求的备品备件
|  |  | 消防水压 | 喷淋系统末端放水测试水压正常，能直接启动喷淋泵，水流指示器信号回馈正常，有防腐保温等措施 | 安全管理 | 每季度检查一次，测试一次
|  |  | 消防水泵 | 消火栓泵、喷淋泵主、备泵手动启动正常 | 安全管理 | 每季度检查一次，测试一次
|  |  | 火灾报警 | 火灾手动自动报警器、警报器正常 | 安全管理 | 每季度检查一次，测试一次
|  |  | 消防电源 | 主、备电源切换正常 | 安全管理 | 每季度检查一次，测试一次
|  |  | 防火卷帘 | 防火卷帘等能正常联动，应急照明、应急疏散标志正常好用 | 安全管理 | 每季度检查一次，测试一次
|  |  | 消防器材 | 按规定配置消防器材，消防器材设置位置应在明显、便于取用的地点，放置位置合理，不能埋压、遮挡灭火器材 | 安全管理 | 每季度检查一次，测试一次
|  |  | 日常管理 | 专人维护管理，保证消防设施、器材的正常、有效使用，外观完好、附件齐全、压力正常在有效期内，定期组织消防演练 | 安全管理 | 每季度检查一次，测试一次

## 车间级
现场管理类综合隐患排查表（车间级）
排查人员： | [5 empty] | 排查时间：
风险点 |  |  | 排查内容 |  |  |  | 排查情况（是否符合） | 存在问题
编号 | 类型 | 名称 | 排查项目 | 危险源或潜在事件(标准) | 管控措施
101 | 作业活动 | 叉车作业 | 根据工艺要求及现场原料数量，按要求叉纸配料。 | 未注意观察场内人员情况。 | 安全管理 | 严格按照叉车操作规程，操作时注意观察场内人员情况。
|  |  |  | 叉车运行速度过快。 | 安全管理 | 严格按照叉车操作规程操作叉车。
102 | 作业活动 | 防火巡查作业 | 每班不间断无死角巡查车间废纸场的安全情况并做好巡查记录。 | 消防栓、灭火器失效或未按规定配置。 | 工程技术 | 配置符合要求的消防器材
|  |  |  | 消防栓、灭火器失效或未按规定配置。 | 安全管理 | 加强管理，按规定配置消防栓、灭火器并定期检查。
|  |  |  | 消防栓、灭火器失效或未按规定配置。 | 应急处置 | 发现火灾第一时间进行报警，采用就近灭火器进行扑救
|  |  |  | 违规使用明火 | 安全管理 | 加强现场监督检查和考核
|  |  |  | 现场动火作业未办理作业票证未采取相关措施 | 安全管理 | 按规定进行作业审批，落实安全措施
|  |  |  | 现场存在电气起火隐患 | 工程技术 | 使用符合要求的电气设备
|  |  |  | 现场存在电气起火隐患 | 安全管理 | 加强现场监督检查
|  |  |  | 疏散通道不畅通 | 工程技术 | 设置疏散路线图
|  |  |  | 疏散通道不畅通 | 安全管理 | 加强现场监督检查
|  |  |  | 应急照明缺失或不正常使用 | 工程技术 | 设置符合要求的应急照明灯
|  |  |  | 应急照明缺失或不正常使用 | 安全管理 | 加强现场监督检查
|  |  |  | 场内废纸堆积过高。 | 安全管理 | 严格按要求堆积废纸，严禁过高堆放。
|  |  |  | 场内废纸堆积过高。 | 个体防护 | 佩戴劳动防护用品。
|  |  |  | 场内高处平台未按规定设置防护栏。 | 工程技术 | 高处平台按规定设置防护栏。
103 | 作业活动 | 碎浆作业 | 开停碎浆机。 | 未按要求进行启动碎浆机前的检查。 | 安全管理 | 严格按照规定在启动设备前进行相关检查。
|  |  |  | 未按要求进行启动碎浆机前的检查。 | 个体防护 | 佩戴劳动防护用品。
|  |  |  | 未按规定佩戴防护用品。 | 安全管理 | 按规定佩戴防护用品。
104 | 作业活动 | 冲洗浆池作业 | 用清水对浆池进行清洗冲刷，保持生产过程的清洁度，防止生产过程中产生腐浆、浮浆，造成成纸产生浆块、纸洞。严格进行清洗以达到所需要求。 | 未按规定佩戴防护用品。 | 个体防护 | 按规定佩戴防护用品。
|  |  |  | 未执行作业审批。 | 安全管理 | 严格执行作业审批手续。
|  |  |  | 作业过程中未全程通风。 | 工程技术 | 作业过程中要全程通风。
|  |  |  | 未彻底置换，或未进行气体检测。 | 工程技术 | 作业前进行气体置换和气体检测。
105 | 作业活动 | 更换网子作业 | 网子使用达到一定寿命或非正常损坏时不能正常使用达不到抄造纸要求，需要更换。 | 未按规定佩戴防护用品。 | 安全管理 | 按规定佩戴防护用品。
|  |  |  | 作业时信号、步调不一致 | 安全管理 | 严格按照作业规程作业。
|  |  |  | 作业时信号、步调不一致 | 个体防护 | 佩戴防护用品。
106 | 作业活动 | 清压力筛作业 | 对压力筛内部的杂物进行疏通清理，以致达到所需的使用要求。 | 未按规定佩戴防护用品。 | 个体防护 | 按规定佩戴防护用品。
|  |  |  | 作业时站在不牢固处。 | 安全管理 | 严格按照操作规程作业。
107 | 作业活动 | 行车吊装作业 | 使所需吊装的物品吊装至所需的位置及所装的设备上。 | 无证人员进行作业。 | 安全管理 | 严禁无证人员进行作业。
|  |  |  | 无证人员进行作业。 | 个体防护 | 佩戴防护用品。
|  |  |  | 吊装前未按规定进行检查。 | 安全管理 | 严格按照规定进行操作。
|  |  |  | 吊装过程中有人在吊装物下 | 安全管理 | 严格按照规定进行操作。
108 | 作业活动 | 烘缸巡查作业 | 巡查烘缸调偏报警系统是否使用正常，刮刀的清理达到要求。 | 未及时发现烘缸异常或发现后未能及时处理。 | 安全管理 | 加强巡检。
|  |  |  | 未及时发现烘缸异常或发现后未能及时处理。 | 个体防护 | 佩戴防护用品。
|  |  |  | 巡查时所经过装置平台护栏损坏或未按规定设置。 | 工程技术 | 装置平台按规定设置护栏。
|  |  |  | 巡查时所经过装置平台护栏损坏或未按规定设置。 | 安全管理 | 装置平台护栏损坏应及时修复。
109 | 作业活动 | 引纸作业 | 将纸头通过引纸绳传带到下一岗位。 | 未按规定佩戴防护用品。 | 个体防护 | 按规定佩戴防护用品。
|  |  |  | 引纸绳未及时更换。 | 安全管理 | 按规定及时更换引纸绳。
|  |  |  | 作业人员违章引纸作业。 | 安全管理 | 严格按照操作规程进行引纸作业。
110 | 作业活动 | 蒸汽使用作业 | 根据纸张水份工艺调整蒸汽使用压力。 | 未按规定佩戴防护用品。 | 个体防护 | 按规定佩戴防护用品。
|  |  |  | 蒸汽调整压力过大。 | 安全管理 | 按要求调整蒸汽压力。
111 | 作业活动 | 桥箱巡查清洗作业 | 检查各桥箱是否有碎纸，蒸汽压力、风力是否满足指标要求。 | 未及时发现桥箱异常或发现后未能及时处理。 | 安全管理 | 加强巡检。
|  |  |  | 未及时发现桥箱异常或发现后未能及时处理。 | 个体防护 | 佩戴防护用品。
|  |  |  | 巡查时所经过装置平台护栏损坏或未按规定设置。 | 工程技术 | 装置平台按规定设置护栏。
|  |  |  | 巡查时所经过装置平台护栏损坏或未按规定设置。 | 安全管理 | 装置平台护栏损坏应及时修复。
112 | 作业活动 | 换纸卷作业 | 纸卷卷到一定米数时更换新辊以满足生产需求。 | 未按规定佩戴防护用品。 | 个体防护 | 按规定佩戴防护用品。
|  |  |  | 未按规程进行换辊作业。 | 安全管理 | 严格按照操作规程进行作业。
113 | 作业活动 | 纸卷输送作业 | 纸卷由行车从卷纸缸换卷后放到电瓶车上输送到下一工序。 | 无证人员操作行车。 | 安全管理 | 严禁无证人员进行作业。
|  |  |  | 无证人员操作行车。 | 个体防护 | 佩戴防护用品。
|  |  |  | 未按规定操作行车。 | 安全管理 | 严禁按照规定操作行车。
|  |  |  | 在吊件下穿行。 | 安全管理 | 严禁人员在吊件下穿行。
|  |  |  | 纸卷放到电瓶车上未固定。 | 安全管理 | 严格按照规程操作，纸卷放置后应及时固定。
|  |  |  | 电瓶车启动时未注意观察。 | 安全管理 | 严格按照规程操作，启动电瓶车前应观察四周。
114 | 作业活动 | 网部作业 | 把抄前浆池的浆由冲浆泵输送至流浆箱并均匀的布置到成型网上脱水后，底、芯、衬、面四叠复合形成湿纸页。 | 未按要求进行启动泵前的检查。 | 安全管理 | 严格按照规定在启动泵前进行相关检查。
|  |  |  | 未按要求进行启动泵前的检查。 | 个体防护 | 佩戴劳动防护用品。
|  |  |  | 未按规定佩戴防护用品。 | 安全管理 | 按规定佩戴防护用品。
115 | 作业活动 | 压榨作业 | 由网部的湿纸页进入压榨区进行机械真空脱水达到要求水份。 | 未按规定佩戴防护用品。 | 安全管理 | 按规定佩戴防护用品。
|  |  |  | 作业时信号、步调不一致。 | 安全管理 | 严格按照作业规程作业。
|  |  |  | 作业时信号、步调不一致。 | 个体防护 | 机械伤害、其他伤害
116 | 作业活动 | 烘缸作业 | 将压榨的湿纸页进入烘缸进行烘干，达到工艺要求水份。 | 未按规定佩戴防护用品。 | 个体防护 | 按规定佩戴防护用品。
|  |  |  | 未按规程进行作业。 | 安全管理 | 严格按规程进行作业。
117 | 作业活动 | 压光机作业 | 由烘缸进入压光机提高纸页的平滑度、光泽度、紧度及所需的工艺要求。 | 未按规定佩戴防护用品。 | 个体防护 | 按规定佩戴防护用品。
|  |  |  | 未按规程进行作业。 | 安全管理 | 严格按规程进行作业。
118 | 作业活动 | 卷取作业 | 将纸幅卷成纸筒到要求的米数或直径以便于后工序的处理。 | 未按规定佩戴防护用品。 | 个体防护 | 按规定佩戴防护用品。
|  |  |  | 未按规程进行作业。 | 安全管理 | 严格按规程进行作业。
119 | 作业活动 | 拉料作业 | 接班后视纸机运行情况进行拉料，进行配置涂料。 | 未按规定佩戴防护用品。 | 个体防护 | 按规定佩戴防护用品。
|  |  |  | 未按规程进行作业。 | 安全管理 | 严格按规程进行作业。
120 | 作业活动 | 跳筛操作 | 开启相应阀门，将配制好涂料筛入贮料罐，过滤杂质。 | 未按规定佩戴防护用品。 | 个体防护 | 按规定佩戴防护用品。
|  |  |  | 未按规程进行作业。 | 安全管理 | 严格按规程进行作业。
121 | 作业活动 | 吊卷作业 | 把纸机生产的大卷吊至复卷机接纸台上。 | 未按规程进行吊运作业。 | 安全管理 | 严格按规程进行吊运作业。
|  |  |  | 未按规程进行吊运作业。 | 教育培训 | 吊运作业人员定期参加资格培训。
|  |  |  | 未按规程进行吊运作业。 | 个体防护 | 佩戴防护用品。
|  |  |  | 无证人员进行作业。 | 安全管理 | 严禁无证人员进行作业。
|  |  |  | 作业人员违章吸烟或携带火种。 | 安全管理 | 作业现场严禁烟火。
|  |  |  | 作业人员违章吸烟或携带火种。 | 个体防护 | 现场设置灭火器。
|  |  |  | 作业现场未按规定设施消防设施。 | 工程技术 | 生产车间按规定设置消防设施。
122 | 作业活动 | 复卷作业 | 按工艺规格复卷。 | 未按规定进行开机检查。 | 安全管理 | 严格按照操作规程进行开机检查确认。
|  |  |  | 未按规定进行开机检查。 | 个体防护 | 佩戴防护用品。
|  |  |  | 未按规定佩戴防护用品。 | 安全管理 | 按规定佩戴防护用品。
|  |  |  | 未按规程进行作业。 | 安全管理 | 严格按照操作规程进行作业。
123 | 作业活动 | 打包作业 | 复卷后的小卷进行包装。 | 未按规定佩戴防护用品。 | 个体防护 | 按规定佩戴防护用品。
|  |  |  | 未按要求进行包装操作。 | 安全管理 | 严格按照规定进行包装操作。
124 | 作业活动 | 抱车作业 | 将打包后的成品纸根据规格码放整齐。 | 码放成品时成品掉落。 | 安全管理 | 严格按照规程操作码放成品。
|  |  |  | 码放成品时成品掉落。 | 个体防护 | 佩戴劳动防护用品。
|  |  |  | 无证人员操作设备。 | 安全管理 | 严禁无证人员进行作业。
125 | 作业活动 | 分切开片作业 | 根据工艺规格进行分切开片包装。 | 未按规定佩戴防护用品。 | 个体防护 | 按规定佩戴防护用品。
|  |  |  | 未按要求进行分切操作。 | 安全管理 | 严格按照规定进行分切操作。
126 | 作业活动 | 设备维修作业 | 对损坏的生产设备进行检维修。 | 未查清情况盲目维修。 | 安全管理 | 严格按照检维修规程进行操作，严禁盲目检修。
|  |  |  | 未查清情况盲目维修。 | 个体防护 | 佩戴劳动防护用品。
|  |  |  | 检维修时未佩戴劳保用品。 | 安全管理 | 按规定佩戴劳保用品。
|  |  |  | 使用手持电动工具不戴绝缘手套。 | 安全管理 | 按规定佩戴劳保用品。
|  |  |  | 检维修设备时身体被设备部件弄伤。 | 安全管理 | 严格按照检维修操作规程维修设备。
|  |  |  | 检维修设备时不慎将工具掉落。 | 安全管理 | 严格按照检维修操作规程维修设备。
|  |  |  | 电焊工打火前没有戴好电焊帽，被电焊光伤害。 | 安全管理 | 严格按照检维修操作规程维修设备。
|  |  |  | 电焊机移动时未切断电源。 | 安全管理 | 严格按照检维修操作规程维修设备。
|  |  |  | 产生火花的动火作业、临时用电作业未办理票证未采取措施为清理火花和验收 | 安全管理 | 严格按照作业要求办理票证审批手续并落实相关措施
|  |  |  | 产生火花的动火作业、临时用电作业未办理票证未采取措施为清理火花和验收 | 教育培训 | 培训作业票证管理规范
|  |  |  | 产生火花的动火作业、临时用电作业未办理票证未采取措施为清理火花和验收 | 应急处置 | 发生火灾立即报警并启动预案采用就近灭火设施灭火
|  |  |  | 将氧气瓶和易燃物品同放一处。 | 安全管理 | 严格按照检维修操作规程操作，严禁将氧气瓶和易燃物品同放一处。
|  |  |  | 将氧气瓶和易燃物品同放一处。 | 应急处置 | 维修现场配备灭火器。
127 | 作业活动 | 检修停送电作业 | 对电气设备进行检修，维护电气设备正常运行。在生产设备检维修时进行停电、送电。 | 作业前，未按规范验电。 | 安全管理 | 电气作业所使用的工具、仪器妥善保管，严禁乱用，并随时检查、检验；正确使用各类电工仪器、仪表。
|  |  |  | 检维修时未佩戴劳保用品。 | 安全管理 | 按规定佩戴劳保用品。
|  |  |  | 随手触摸带电设备。 | 安全管理 | 严格按照检维修规程进行操作，严禁随手触摸带电设备；按规定佩戴劳保用品。
|  |  |  | 电压线圈短路，电流线圈开路。 | 安全管理 | 电压线圈必须开路，电流线圈必须短路。
|  |  |  | 检修前未对人员进行安全告知。 | 安全管理 | 现场检修前，告知检修人员安全注意事项，落实好现场安全措施。
|  |  |  | 使用的不符合规定安全工器具。 | 安全管理 | 定期检查、维护，确保设备、工器具处于良好使用或备用状态。
|  |  |  | 未办理安全相关手续。 | 安全管理 | 检修停机严格执行操作牌、停电牌制度，办理停电票；强化现场联保互保。
|  |  |  | 配电室未按规定配置灭火器或灭火器失效。 | 安全管理 | 严格管理，配电室应按规定配置灭火器并定期检查。
|  |  |  | 未佩戴劳保用品。 | 个体防护 | 按规定佩戴劳保用品。
128 | 作业活动 | 产品运入作业 | 用叉车将产品运入成品仓库；指定产品存放区；清点产品数量。 | 无证人员操作叉车。 | 安全管理 | 实行上岗证制度，叉车钥匙专人管理，严禁无证人员操作叉车。
|  |  |  | 叉车离开仓库时未确认前后是否有人。 | 安全管理 | 叉车严格按照操作程序作业。
|  |  |  | 叉车作业前未检查刹车、油门、液压系统、轮胎胎压等。 | 安全管理 | 叉车严格按照操作程序作业，作业前要进行检查。
|  |  |  | 清点产品数量产品脱落。 | 安全管理 | 严格按照要求清点产品。
|  |  |  | 清点产品数量产品脱落。 | 个体防护 | 佩戴劳动防护用品。
129 | 作业活动 | 产品发货作业 | 根据发货单点清产品品种、数目； 用叉车装货；指挥车辆出库。 | 指挥 用叉车装货时货物倾倒。 | 安全管理 | 严格按照要求进行叉车装货作业
|  |  |  | 指挥 用叉车装货时货物倾倒。 | 个体防护 | 按规定佩戴劳保用品。
|  |  |  | 指挥车辆出库时精力不集中或站位不正确。 | 安全管理 | 指挥车辆出库时应集中精力，严格按照规程操作。
130 | 作业活动 | 仓库管理作业 | 定期检查成品包装有无破损、灭火器等安全设施是否有效等。 | 成品仓库消防设施失效或未按规定配置消防设施。 | 安全管理 | 加强成品仓库管理，在成品仓库按规定配置消防设施并定期检查。
|  |  |  | 成品仓库消防设施失效或未按规定配置消防设施。 | 安全管理 | 加强管理，严禁作业人员在禁烟区域吸烟。
|  |  |  | 作业人员在作业过程中违规吸烟。 | 应急处置 | 成品仓库配置有灭火器。
201 | 设备设施 | 上料链板机 | 开关 | 无破损。 | 安全管理 | 使用前检查。
|  |  | 开关 | 无破损。 | 个体防护 | 佩戴劳动保护用品。
|  |  | 配套电机 | 油位正常，润滑良好，接地良好，线路无破损。 | 安全管理 | 每日巡检；定期检查保养
|  |  | 防护罩 | 完好、无破损。 | 安全管理 | 每日巡检；定期检查保养
|  |  | 各连接部件及螺栓 | 连接紧固，螺栓无松动。 | 安全管理 | 每日巡检；定期检查保养
|  |  | 平台护栏 | 提平台护栏完好。 | 安全管理 | 每日巡检；定期检查保养
202 | 设备设施 | 圆盘磨浆机 | 基础 | 安装牢固、平整 | 工程技术 | 1、具有安装资质单位施工安装；2、设备转动、传动灵活、稳固；3、在传动或转动部位设置严密、牢固的设备安全防护装置；4、悬挂“当心机械伤人”等安全警示标识。
|  |  | 设备本体 | 本体牢固、不歪斜、晃动，皮带传动、转动符合规定,固定牢固，螺栓无松动 | 安全管理 | 1、建立安全管理制度规章；2、岗位点检、定期巡检和周期性更换。
|  |  | 设备本体 | 本体牢固、不歪斜、晃动，皮带传动、转动符合规定,固定牢固，螺栓无松动 | 教育培训 | 1、对涉及刮板作业的员工进行三级安全教育；2、按计划定期进行每次不低于1小时的事故警示教育；3、按计划进行事故应急培训和演练。
|  |  | 电气控制 | 传动电机固定牢固，接线规范，接地、接零齐全有效。 | 应急处置 | 1、立即停止运行或按急停；2、无关人员撤至安全区。
203 | 设备设施 | 疏解机 | 基础 | 安装牢固、平整，固定螺栓齐全。 | 安全管理 | 每日巡检；定期检查保养
|  |  | 设备本体 | 连接牢固，传动、轴承润滑良好。 | 个体防护 | 每日巡检；定期检查保养
|  |  | 电机 | 接地良好。 | 安全管理 | 每日巡检；定期检查保养
204 | 设备设施 | 抄前池 | 护栏、盖板 | 护栏齐全、盖板完好 | 安全管理 | 每日巡检；定期检查保养
|  |  | 搅拌器 | 接线完好。 | 安全管理 | 每日巡检；定期检查保养
|  |  | 池体 | 坚固，无裂纹。 | 安全管理 | 每日巡检；定期检查保养
205 | 设备设施 | 压力筛 | 基础 | 安装牢固、平整，电机必须固定牢固，固定螺栓齐全。 | 工程技术 | 1、具有安装资质单位施工安装；2、设备转动、传动灵活、稳固；3、在传动或转动部位设置严密、牢固的设备安全防护装置；4、悬挂“当心机械伤人”等安全警示标识。
|  |  | 设备本体 | 支架及连接螺栓齐全、牢固，进出管道法兰连接牢固，传动防护装置符合规定，轴承润滑良好，循环冷却水、密封水畅通；三角带齐全，传动良好，冲洗水及密封水畅通。 | 安全管理 | 1、建立安全管理制度规章；2、岗位点检和定期巡检。
|  |  | 电气控制 | 有良好的电气接地防护；电机固定牢固，接线、接地、接零齐全有效。 | 个体防护 | 1、对切草员工进行三级安全教育；2、按计划定期进行每次不低于1小时的事故警示教育；3、按计划进行事故应急培训和演练。
|  |  | 安全附件 | 压力表定期校验，压力表指示适中。 | 应急处置 | 1、立即停止运行或按急停；2、无关人员撤至安全区；3、断电、挂牌、安排专人监护。
206 | 设备设施 | 高位箱 | 基础支架 | 基础牢固，支架无腐蚀，具有足够强度 | 工程技术 | 1、具有安装资质单位施工安装；2、设备安装牢固。
|  |  | 设备本体 | 设备本体固定牢固、不歪斜、不晃动。 | 安全管理 | 1、建立安全管理制度规章；2、岗位点检、定期巡检和周期性更换。
|  |  | 设备本体 | 设备本体固定牢固、不歪斜、不晃动。 | 教育培训 | 1、对员工进行三级安全教育；2、按计划定期进行每次不低于1小时的事故警示教育；3、按计划进行事故应急培训和演练。
|  |  | 走台及平台 | 牢固可靠无腐蚀，不超30°，宽度、高度、强度符合规定，有防滑安全措施、安全栏杆，有安全标识，有机械防护和电气防护 | 应急处置 | 1、立即停止进料；2、排除故障、查找原因。
207 | 设备设施 | 流浆箱 | 基础及支架 | 基础及支架牢固、平整。 | 工程技术 | 1、具有安装资质单位施工安装；2、设备安装牢固。
|  |  | 设备本体 | 底座、法兰盘等联接牢固、配套，螺栓齐全，走台牢固，无腐蚀，走台有栏杆，梯子有扶手，宽度、高度、强度符合规定， | 安全管理 | 1、建立安全管理制度规章；2、岗位点检、定期巡检和周期性更换。
|  |  | 设备本体 | 底座、法兰盘等联接牢固、配套，螺栓齐全，走台牢固，无腐蚀，走台有栏杆，梯子有扶手，宽度、高度、强度符合规定， | 教育培训 | 1、对员工进行三级安全教育；2、按计划定期进行每次不低于1小时的事故警示教育；3、按计划进行事故应急培训和演练。
|  |  | 安全防护设施 | 旋转部位有标识，有接地保护，电气防护符合规定。 | 应急处置 | 1、立即停止进料；2、排除故障、查找原因。
208 | 设备设施 | 长网 | 基础 | 安装牢固、平整 | 工程技术 | 1、具有安装资质单位施工安装；2、设备转动、传动灵活、稳固；3、在传动或转动部位设置严密、牢固的设备安全防护装置；4、悬挂“当心机械伤人”、“物体打击”等安全警示标识。
|  |  | 基础 | 安装牢固、平整 | 安全管理 | 1、建立安全管理制度规章；2、岗位点检、定期巡检和周期性更换。
|  |  | 基础 | 安装牢固、平整 | 教育培训 | 1、对员工进行三级安全教育；2、按计划定期进行每次不低于1小时的事故警示教育；3、按计划进行事故应急培训和演练。
|  |  | 设备本体 | 设备本体固定牢靠，无歪斜、裂纹或晃动，所有连接螺栓紧固可靠；各运动部件运转平稳，无不正常噪音；安全防护装置齐全，爬梯防滑、防跌。 | 应急处置 | 1、立即停止运行或按急停；2、无关人员撤至安全区；3、断电、挂牌、安排专人监护。
209 | 设备设施 | 烘缸 | 设备本体 | 无影响安全使用的损坏、腐蚀、异响，运行正常 | 工程技术 | 1、采购具有特种设备制造资质单位的合格产品；2、具有安装资质单位施工安装。3、安装压力表、安全阀等安全附件；4、悬挂“当心爆炸”“当心高温表面”安全警示标识。
|  |  | 附属部件 | 铭牌清晰，安全阀、压力表安装规范，有效期内正常使用 | 安全管理 | 1、建立管理制度；2、注册登记，定期委托检验；3、岗位点检。
|  |  | 烘缸基座 | 设备安装底座支撑设计规范，安装牢固 | 教育培训 | 1、作业人员持特种设备作业人员证；2、每年接受特种设备知识安全再培训。
|  |  | 控制及传动 | 电气控制系统线路规范，传动部位防护齐全 | 应急处置 | 1、立即停止运行；2、卸除压力。
210 | 设备设施 | 软压机 | 基础及支架 | 安装牢固、平整 | 工程技术 | 1、具有安装资质单位施工安装；2、设备转动、传动灵活、稳固；3、在传动或转动部位设置严密、牢固的设备安全防护装置；4、悬挂“当心机械伤人”等安全警示标识。
|  |  | 压光辊 | 压光辊表面光滑，无异物，加压系统运行正常，辊子入口安装保险杠 | 安全管理 | 1、建立安全管理制度规章；2、岗位点检、定期巡检和周期性更换。
|  |  | 压光辊 | 压光辊表面光滑，无异物，加压系统运行正常，辊子入口安装保险杠 | 教育培训 | 1、对员工进行三级安全教育；2、按计划定期进行每次不低于1小时的事故警示教育；3、按计划进行事故应急培训和演练。
|  |  | 电气防护与控制 | 操作台按钮颜色标准，按钮标识齐全、准确，电气有良好的接地保护，电气防护符合相关规定。 | 应急处置 | 1、立即停止运行或按急停；2、无关人员撤至安全区；3、断电、挂牌、安排专人监护；4、专业人员进行应急处置。
211 | 设备设施 | 卷取机 | 基础及支架 | 牢固、平整，底座等部位牢固、配套，螺栓齐全有效， | 工程技术 | 1、具有安装资质单位施工安装；2、设备转动、传动灵活、稳固；3、在传动或转动部位设置严密、牢固的设备安全防护装置；4、悬挂“当心机械伤人”等安全警示标识。
|  |  | 卷纸系统 | 缸面平整，无腐蚀，轴承室润滑正常；拖轴支臂运行良好，气动系统正常 | 安全管理 | 1、建立安全管理制度规章；2、岗位点检、定期巡检和周期性更换。
|  |  | 电气防护与控制 | 电气有接地，电气防护符合规定 | 教育培训 | 1、对员工进行三级安全教育；2、按计划定期进行每次不低于1小时的事故警示教育；3、按计划进行事故应急培训和演练。
|  |  | 安全装置 | 传动部位有防护装置，且符合相关要求。 | 应急处置 | 1、立即停止运行或按急停；2、无关人员撤至安全区；3、断电、挂牌、安排专人监护；4、专业人员进行应急处置。
212 | 设备设施 | 散包机 | 开关 | 无破损。 | 工程技术 | 定期进行设备维护保养
|  |  | 开关 | 无破损。 | 安全管理 | 使用前检查。
|  |  | 开关 | 无破损。 | 个体防护 | 佩戴劳动保护用品。
|  |  | 配套电机 | 油位正常，润滑良好，接地良好，线路无破损。 | 安全管理 | 每日巡检；定期检查保养
|  |  | 电机温度 | 在规定范围内。 | 安全管理 | 每日巡检；定期检查保养
|  |  | 电机温度 | 在规定范围内。 | 应急处置 | 设有灭火器。
|  |  | 防护罩 | 完好、无破损。 | 安全管理 | 每日巡检；定期检查保养
|  |  | 各连接部件及螺栓 | 连接紧固，螺栓无松动。 | 安全管理 | 每日巡检；定期检查保养
|  |  | 防尘气罩 | 完好、无破损。 | 安全管理 | 每日巡检；定期检查保养
213 | 设备设施 | 拣纸皮带 | 配套电机 | 油位正常，润滑良好，接地良好，线路无破损。 | 安全管理 | 每日巡检；定期检查保养
|  |  | 配套电机 | 油位正常，润滑良好，接地良好，线路无破损。 | 个体防护 | 佩戴劳动保护用品。
|  |  | 防护罩 | 完好、无破损。 | 安全管理 | 每日巡检；定期检查保养
|  |  | 各连接部件及螺栓 | 连接紧固，螺栓无松动。 | 安全管理 | 每日巡检；定期检查保养
|  |  | 传送皮带 | 完好、无裂纹。 | 安全管理 | 每日巡检；定期检查保养
214 | 设备设施 | 水力碎浆机 | 防护罩 | 完好、无破损。 | 安全管理 | 每日巡检；定期检查保养
|  |  | 防护罩 | 完好、无破损。 | 个体防护 | 佩戴劳动保护用品。
|  |  | 配套电机 | 油位正常，润滑良好，接地良好，线路无破损。 | 安全管理 | 每日巡检；定期检查保养
|  |  | 电机温度 | 温度在规定范围内。 | 安全管理 | 每日巡检；定期检查保养
|  |  | 电机温度 | 温度在规定范围内。 | 应急处置 | 设置灭火器。
|  |  | 电机声音 | 无异常。 | 安全管理 | 每日巡检；定期检查保养
|  |  | 接线 | 接线完好。 | 安全管理 | 每日巡检；定期检查保养
215 | 设备设施 | 低浓除渣器 | 基础 | 安装牢固、平整，固定螺栓齐全。 | 安全管理 | 每日巡检；定期检查保养
|  |  | 基础 | 安装牢固、平整，固定螺栓齐全。 | 个体防护 | 佩戴劳动保护用品。
|  |  | 各连接部件及螺栓 | 连接紧固，螺栓无松动。 | 安全管理 | 每日巡检；定期检查保养
|  |  | 设备本体 | 完好无损。 | 安全管理 | 每日巡检；定期检查保养
|  |  | 安全附件 | 压力表定期校验，压力表指示适中。 | 安全管理 | 每日巡检；定期检查保养
216 | 设备设施 | 精筛 | 基础 | 安装牢固、平整，固定螺栓齐全。 | 安全管理 | 每日巡检；定期检查保养
|  |  | 基础 | 安装牢固、平整，固定螺栓齐全。 | 个体防护 | 佩戴劳动保护用品。
|  |  | 设备本体 | 连接牢固，传动、轴承润滑良好。 | 安全管理 | 每日巡检；定期检查保养
|  |  | 电机 | 接地良好。 | 安全管理 | 每日巡检；定期检查保养
|  |  | 安全附件 | 压力表定期校验，压力表指示适中。 | 安全管理 | 每日巡检；定期检查保养
|  |  | 防护设施 | 完好、无损坏。 | 安全管理 | 每日巡检；定期检查保养
217 | 设备设施 | 跳筛 | 基础 | 安装牢固、平整，固定螺栓齐全。 | 安全管理 | 每日巡检；定期检查保养
|  |  | 基础 | 安装牢固、平整，固定螺栓齐全。 | 个体防护 | 佩戴劳动保护用品。
|  |  | 设备本体 | 连接牢固，传动、轴承润滑良好。 | 安全管理 | 每日巡检；定期检查保养
|  |  | 电机 | 接地良好。 | 安全管理 | 每日巡检；定期检查保养
|  |  | 安全附件 | 压力表定期校验，压力表指示适中。 | 安全管理 | 每日巡检；定期检查保养
|  |  | 防护设施 | 完好、无损坏。 | 安全管理 | 每日巡检；定期检查保养
218 | 设备设施 | 浓缩机 | 基础 | 安装牢固、平整，固定螺栓齐全。 | 安全管理 | 每日巡检；定期检查保养
|  |  | 基础 | 安装牢固、平整，固定螺栓齐全。 | 个体防护 | 佩戴劳动保护用品。
|  |  | 设备本体 | 连接牢固，传动、轴承润滑良好。 | 安全管理 | 每日巡检；定期检查保养
|  |  | 电机 | 接地良好。 | 安全管理 | 每日巡检；定期检查保养
219 | 设备设施 | 提浆泵 | 泵体 | 无跑冒滴漏现象。 | 安全管理 | 每日巡检；定期检查保养
|  |  | 连接地脚螺栓 | 连接牢固。 | 安全管理 | 每日巡检；定期检查保养
|  |  | 连接地脚螺栓 | 连接牢固。 | 个体防护 | 佩戴劳动保护用品。
|  |  | 压力表 | 选型正确、在检定期内、精度及量程合适、指示正确无泄漏。 | 安全管理 | 每日巡检；定期检查保养
|  |  | 电机温度 | 在规定范围内。 | 安全管理 | 每日巡检；定期检查保养
|  |  | 电机温度 | 在规定范围内。 | 个体防护 | 生产车间设置有消防器材。
|  |  | 接地 | 接地规范，电阻在规定范围内。 | 安全管理 | 每日巡检；定期检查保养
|  |  | 润滑油 | 油位正常、不变质、无泄漏。 | 安全管理 | 每日巡检；定期检查保养
|  |  | 润滑油 | 油位正常、不变质、无泄漏。 | 个体防护 | 生产车间设置有消防器材。
|  |  | 防护罩 | 完好、无破损。 | 安全管理 | 每日巡检；定期检查保养
220 | 设备设施 | 冲浆泵 | 泵体 | 无跑冒滴漏现象。 | 安全管理 | 每日巡检；定期检查保养
|  |  | 连接地脚螺栓 | 连接牢固。 | 安全管理 | 每日巡检；定期检查保养
|  |  | 压力表 | 选型正确、在检定期内、精度及量程合适、指示正确无泄漏。 | 安全管理 | 每日巡检；定期检查保养
|  |  | 电机温度 | 在规定范围内。 | 安全管理 | 每日巡检；定期检查保养
|  |  | 电机温度 | 在规定范围内。 | 个体防护 | 生产车间设置有消防器材。
|  |  | 接地 | 接地规范，电阻在规定范围内。 | 安全管理 | 每日巡检；定期检查保养
|  |  | 接地 | 接地规范，电阻在规定范围内。 | 个体防护 | 佩戴劳动保护用品。
|  |  | 润滑油 | 油位正常、不变质、无泄漏。 | 安全管理 | 每日巡检；定期检查保养
|  |  | 润滑油 | 油位正常、不变质、无泄漏。 | 个体防护 | 生产车间设置有消防器材。
|  |  | 防护罩 | 完好、无破损。 | 安全管理 | 每日巡检；定期检查保养
221 | 设备设施 | 污水混浆泵 | 泵体 | 无跑冒滴漏现象。 | 安全管理 | 每日巡检；定期检查保养
|  |  | 泵体 | 无跑冒滴漏现象。 | 个体防护 | 佩戴劳动保护用品。
|  |  | 连接地脚螺栓 | 连接牢固。 | 安全管理 | 每日巡检；定期检查保养
|  |  | 压力表 | 检定期内、精度量程合适指示正确无泄漏。 | 安全管理 | 每日巡检；定期检查保养
|  |  | 电机温度 | 在规定范围内。 | 安全管理 | 每日巡检；定期检查保养
|  |  | 电机温度 | 在规定范围内。 | 个体防护 | 车间设置有消防器材。
|  |  | 接地 | 接地规范，电阻在规定范围内。 | 安全管理 | 每日巡检；定期检查保养
|  |  | 润滑油 | 油位正常、不变质、无泄漏。 | 安全管理 | 每日巡检；定期检查保养
|  |  | 润滑油 | 油位正常、不变质、无泄漏。 | 个体防护 | 生产车间设置有消防器材。
|  |  | 防护罩 | 完好、无破损。 | 安全管理 | 每日巡检；定期检查保养
222 | 设备设施 | 浆池 | 护栏、盖板 | 护栏齐全、盖板完好 | 安全管理 | 每日巡检；定期检查保养
|  |  | 护栏、盖板 | 护栏齐全、盖板完好 | 个体防护 | 佩戴劳动保护用品。
|  |  | 搅拌器 | 接线完好。 | 安全管理 | 每日巡检；定期检查保养
|  |  | 池体 | 坚固，无裂纹。 | 安全管理 | 每日巡检；定期检查保养
223 | 设备设施 | 水罐 | 罐体 | 罐体无明显腐蚀变形，设有人孔，法兰口完好。 | 安全管理 | 每日巡检；定期检查保养
|  |  | 罐体 | 罐体无明显腐蚀变形，设有人孔，法兰口完好。 | 个体防护 | 佩戴劳动保护用品。
|  |  | 基础底座 | 完好、无损坏。 | 安全管理 | 每日巡检；定期检查保养
224 | 设备设施 | 面网驱网辊 | 开关 | 无破损。 | 安全管理 | 使用前检查。
|  |  | 开关 | 无破损。 | 个体防护 | 佩戴劳动保护用品。
|  |  | 配套电机 | 油位正常，润滑良好，接地良好，线路无破损。 | 安全管理 | 每日巡检；定期检查保养
|  |  | 防护罩 | 完好、无破损。 | 安全管理 | 每日巡检；定期检查保养
225 | 设备设施 | 真空伏辊 | 开关 | 无破损。 | 安全管理 | 使用前检查。
|  |  | 开关 | 无破损。 | 个体防护 | 佩戴劳动保护用品。
|  |  | 配套电机 | 油位正常，润滑良好，接地良好，线路无破损。 | 安全管理 | 每日巡检；定期检查保养
|  |  | 防护罩 | 完好、无破损。 | 安全管理 | 每日巡检；定期检查保养
226 | 设备设施 | 底网驱网辊 | 开关 | 无破损。 | 安全管理 | 使用前检查。
|  |  | 开关 | 无破损。 | 个体防护 | 佩戴劳动保护用品。
|  |  | 配套电机 | 油位正常，润滑良好，接地良好，线路无破损。 | 安全管理 | 每日巡检；定期检查保养
|  |  | 防护罩 | 完好、无破损。 | 安全管理 | 每日巡检；定期检查保养
227 | 设备设施 | 真空预压辊 | 开关 | 无破损。 | 安全管理 | 使用前检查。
|  |  | 开关 | 无破损。 | 个体防护 | 佩戴劳动保护用品。
|  |  | 配套电机 | 油位正常，润滑良好，接地良好，线路无破损。 | 安全管理 | 每日巡检；定期检查保养
|  |  | 防护罩 | 完好、无破损。 | 安全管理 | 每日巡检；定期检查保养
228 | 设备设施 | 大辊压榨辊 | 开关 | 无破损。 | 安全管理 | 使用前检查。
|  |  | 开关 | 无破损。 | 个体防护 | 佩戴劳动保护用品。
|  |  | 配套电机 | 油位正常，润滑良好，接地良好，线路无破损。 | 安全管理 | 每日巡检；定期检查保养
|  |  | 防护罩 | 完好、无破损。 | 安全管理 | 每日巡检；定期检查保养
229 | 设备设施 | 光压辊 | 开关 | 无破损。 | 安全管理 | 使用前检查。
|  |  | 开关 | 无破损。 | 个体防护 | 佩戴劳动保护用品。
|  |  | 配套电机 | 油位正常，润滑良好，接地良好，线路无破损。 | 安全管理 | 每日巡检；定期检查保养
|  |  | 防护罩 | 完好、无破损。 | 安全管理 | 每日巡检；定期检查保养
230 | 设备设施 | 一~五组缸 | 开关 | 无破损。 | 安全管理 | 使用前检查。
|  |  | 开关 | 无破损。 | 个体防护 | 佩戴劳动保护用品。
|  |  | 配套电机 | 油位正常，润滑良好，接地良好，线路无破损。 | 安全管理 | 每日巡检；定期检查保养
|  |  | 防护罩 | 完好、无破损。 | 安全管理 | 每日巡检；定期检查保养
|  |  | 缸体 | 完好、无破损。 | 安全管理 | 每日巡检；定期检查保养
231 | 设备设施 | 卷纸缸 | 开关 | 无破损。 | 安全管理 | 使用前检查。
|  |  | 开关 | 无破损。 | 个体防护 | 佩戴劳动保护用品。
|  |  | 配套电机 | 油位正常，润滑良好，接地良好，线路无破损。 | 安全管理 | 每日巡检；定期检查保养
|  |  | 防护罩 | 完好、无破损。 | 安全管理 | 每日巡检；定期检查保养
|  |  | 缸体 | 完好、无破损。 | 安全管理 | 每日巡检；定期检查保养
232 | 设备设施 | 高压离心风机 | 支撑支座 | 牢固、齐全、基础完整、无严重裂纹，无不均匀下沉，紧固螺栓完好。 | 安全管理 | 每日巡检；定期检查保养
|  |  | 支撑支座 | 牢固、齐全、基础完整、无严重裂纹，无不均匀下沉，紧固螺栓完好。 | 应急处置 | 设置有灭火器。
|  |  | 支撑支座 | 牢固、齐全、基础完整、无严重裂纹，无不均匀下沉，紧固螺栓完好。 | 个体防护 | 佩戴劳动保护用品。
|  |  | 电机 | 电机完好，正常工作。 | 安全管理 | 每日巡检；定期检查保养
|  |  | 电机温度 | 在规定范围内。 | 安全管理 | 每日巡检；定期检查保养
|  |  | 电机温度 | 在规定范围内。 | 个体防护 | 设置有灭火器。
|  |  | 接地 | 接地规范，电阻在规定范围内。 | 安全管理 | 每日巡检；定期检查保养
|  |  | 防护罩 | 完好、无破损。 | 安全管理 | 每日巡检；定期检查保养
233 | 设备设施 | 离心通风机 | 支撑支座 | 牢固、齐全、基础完整、无严重裂纹，无不均匀下沉，紧固螺栓完好。 | 安全管理 | 每日巡检；定期检查保养
|  |  | 支撑支座 | 牢固、齐全、基础完整、无严重裂纹，无不均匀下沉，紧固螺栓完好。 | 个体防护 | 佩戴劳动保护用品。
|  |  | 支撑支座 | 牢固、齐全、基础完整、无严重裂纹，无不均匀下沉，紧固螺栓完好。 | 应急处置 | 设置有灭火器。
|  |  | 电机 | 电机完好，正常工作。 | 安全管理 | 每日巡检；定期检查保养
|  |  | 电机温度 | 在规定范围内。 | 安全管理 | 每日巡检；定期检查保养
|  |  | 电机温度 | 在规定范围内。 | 应急处置 | 设置有灭火器。
|  |  | 接地 | 接地规范，电阻在规定范围内。 | 安全管理 | 每日巡检；定期检查保养
|  |  | 防护罩 | 完好、无破损。 | 安全管理 | 每日巡检；定期检查保养
234 | 设备设施 | 排潮风机 | 支撑支座 | 牢固、齐全、基础完整、无严重裂纹，无不均匀下沉，紧固螺栓完好。 | 安全管理 | 每日巡检；定期检查保养
|  |  | 支撑支座 | 牢固、齐全、基础完整、无严重裂纹，无不均匀下沉，紧固螺栓完好。 | 个体防护 | 佩戴劳动保护用品。
|  |  | 支撑支座 | 牢固、齐全、基础完整、无严重裂纹，无不均匀下沉，紧固螺栓完好。 | 应急处置 | 设置有灭火器。
|  |  | 电机 | 电机完好，正常工作。 | 安全管理 | 每日巡检；定期检查保养
|  |  | 电机温度 | 在规定范围内。 | 安全管理 | 每日巡检；定期检查保养
|  |  | 电机温度 | 在规定范围内。 | 应急处置 | 设置有灭火器。
|  |  | 接地 | 接地规范，电阻在规定范围内。 | 安全管理 | 每日巡检；定期检查保养
|  |  | 防护罩 | 完好、无破损。 | 安全管理 | 每日巡检；定期检查保养
235 | 设备设施 | 涂料贮存罐 | 基础 | 无下沉、倾斜、风化。 | 安全管理 | 每日巡检；定期检查保养
|  |  | 基础 | 无下沉、倾斜、风化。 | 个体防护 | 佩戴劳动保护用品。
|  |  | 槽体 | 表面无裂缝、无渗漏。 | 安全管理 | 每日巡检；定期检查保养
|  |  | 支撑支座 | 牢固、齐全、基础完整、无严重裂纹，无不均匀下沉，紧固螺栓完好。 | 安全管理 | 每日巡检；定期检查保养
236 | 设备设施 | 行车 | 标志 | 定期检验，取得检验合格证，在起重机上张贴；醒目位置张贴限载标志 | 安全管理 | 建立起重机检验台账，定期检验，专人负责起重机管理
|  |  | 标志 | 定期检验，取得检验合格证，在起重机上张贴；醒目位置张贴限载标志 | 培训教育 | 培训起重机操作及管理相关知识，经考核合格后，持起重机械操作证和管理人员证开展相关作业
|  |  | 钢丝绳 | 与滑轮、卷筒相匹配，并正确穿绳 | 工程技术 | 规格、型号应符合设计要求
|  |  | 钢丝绳 | 与滑轮、卷筒相匹配，并正确穿绳 | 安全管理 | 不得私自拆卸、安装钢丝绳
|  |  | 钢丝绳 | 润滑状况良好，钢丝绳符合标准 | 工程技术 | 正常润滑
|  |  | 钢丝绳 | 润滑状况良好，钢丝绳符合标准 | 安全管理 | 按照《起重工器具安全管理制度》要求对钢丝绳进行检查，不符合要求的，立即报废处理
|  |  | 钢丝绳 | 润滑状况良好，钢丝绳符合标准 | 培训教育 | 培训钢丝绳使用、维护、报废标准
|  |  | 钢丝绳 | 绳端固定牢固，压板不少于3个 | 工程技术 | 安装到位，尺寸、材质符合要求
|  |  | 钢丝绳 | 绳端固定牢固，压板不少于3个 | 安全管理 | 定期检查，使用前检查，发现松动立即紧固
|  |  | 吊钩 | 表面光滑、无缺损 | 工程技术 | 规格、型号、材质应符合设计要求
|  |  | 吊钩 | 表面光滑、无缺损 | 安全管理 | 发现吊钩开裂等缺陷，不得私自焊接
|  |  | 吊钩 | 表面光滑、无缺损 | 培训教育 | 培训《起重工器具安全管理制度》、《特种设备安全管理制度》
|  |  | 吊钩 | 固定螺母的定位螺栓、开口销紧固完好 | 工程技术 | 规格、型号、材质应符合设计要求
|  |  | 吊钩 | 固定螺母的定位螺栓、开口销紧固完好 | 安全管理 | 定期检查，使用前检查，发现缺失立即安装
|  |  | 吊钩 | 具备防脱钩的保险装置 | 工程技术 | 规格、型号、材质应符合设计要求
|  |  | 吊钩 | 具备防脱钩的保险装置 | 安全管理 | 定期检查，使用前检查，发现缺失立即安装
|  |  | 轨道止挡器 | 能承受起重机满负荷运行时的冲击能力 | 工程技术 | 规格、型号、材质应符合设计要求
|  |  | 轨道止挡器 | 能承受起重机满负荷运行时的冲击能力 | 安全管理 | 定期检查，发现开焊等现象及时焊接固定
|  |  | 急停开关 | 按下顺畅、弹起迅速。无松动现象 | 工程技术 | 选用符合要求的开关备件
|  |  | 急停开关 | 按下顺畅、弹起迅速。无松动现象 | 安全管理 | 起吊前进行试验，发现问题时及时联系电气人员处理
|  |  | 制动器 | 制动带摩擦垫片与制动轮实际接触面积应大于理论接触面积的70% | 工程技术 | 安装到位
|  |  | 制动器 | 制动带摩擦垫片与制动轮实际接触面积应大于理论接触面积的70% | 安全管理 | 定期检查，检修作业由专门机构完成
|  |  | 制动器 | 制动带摩擦垫片与制动轮实际接触面积应大于理论接触面积的70% | 培训教育 | 培训起重机操作及管理相关知识，经考核合格后，持起重机械操作证和管理人员证开展相关作业
|  |  | 制动器 | 活动销轴应转动灵活，无退位、卡位、锈死等现象，开口销齐全 | 工程技术 | 安装到位，尺寸、材质符合要求
|  |  | 制动器 | 活动销轴应转动灵活，无退位、卡位、锈死等现象，开口销齐全 | 安全管理 | 定期检查，检修作业由专门机构完成
|  |  | 制动器 | 活动销轴应转动灵活，无退位、卡位、锈死等现象，开口销齐全 | 培训教育 | 培训起重机操作及管理相关知识，经考核合格后，持起重机械操作证和管理人员证开展相关作业
|  |  | 限位装置 | 限位装置可靠，必须保护当吊具起升到极限位置时自动切断电源 | 安全管理 | 定期检查，检修作业由专门机构完成
|  |  | 限位装置 | 限位装置可靠，必须保护当吊具起升到极限位置时自动切断电源 | 培训教育 | 培训起重机操作及管理相关知识，经考核合格后，持起重机械操作证和管理人员证开展相关作业
237 | 设备设施 | 复卷机 | 基础 | 安装牢固、平整。 | 安全管理 | 定期检查。
|  |  | 基础 | 安装牢固、平整。 | 个体防护 | 佩戴劳动保护用品。
|  |  | 设备本体 | 传动系统及底辊运转正常，无振动，无杂音；设备清洁，安全防护、联锁装置齐全可靠。 | 安全管理 | 定期检查。
|  |  | 电气防护与控制 | 电气系统装置齐全、完整，PE(N)线符合要求。 | 安全管理 | 定期检查。
|  |  | 安全装置 | 安全防护、联锁装置齐全可靠。 | 安全管理 | 定期检查。
238 | 设备设施 | 叉车 | 人员持证 | 叉车应由持证人员操作。 | 工程技术 | 实行上岗证制度。
|  |  | 人员持证 | 叉车应由持证人员操作。 | 安全管理 | 叉车钥匙专人管理，严禁无证人员操作叉车。
|  |  | 人员持证 | 叉车应由持证人员操作。 | 教育培训 | 叉车操作管理人员定期参加培训。
|  |  | 刹车、油门、液压系统、轮胎胎压等 | 叉车作业前刹车、油门、液压系统、轮胎胎压等应完好无异常。 | 安全管理 | 叉车严格按照操作程序作业，作业前要进行检查。
|  |  | 启动前确认 | 叉车启动时应确保其前后无人员。 | 安全管理 | 严格按照操作程序作业。
239 | 设备设施 | 电焊机 | 焊钳 | 不导热，绝热良好。 | 安全管理 | 定期维护保养；使用前检查。
|  |  | 主机件 | 绝缘良好。 | 安全管理 | 定期维护保养；使用前检查。
|  |  | 接地线 | 按规定接地。 | 安全管理 | 定期维护保养；使用前检查。
|  |  | 龙头线 | 完好、无老化。 | 安全管理 | 定期维护保养；使用前检查。
|  |  | 电源线 | 电源线完好、无破损。 | 安全管理 | 定期维护保养；使用前检查。
240 | 设备设施 | 气割机 | 氧气瓶 | 减压器与瓶阀可靠连接。 | 安全管理 | 定期维护保养；使用前检查。
|  |  | 乙炔瓶 | 减压器与瓶阀可靠连接。 | 安全管理 | 定期维护保养；使用前检查。
|  |  | 割炬 | 内腔光滑、气路通畅、阀门严密、调节灵敏，连接部位紧密不泄漏。 | 安全管理 | 定期维护保养；使用前检查。
241 | 设备设施 | 手电钻 | 钻头 | 完好无损，正确安装。 | 安全管理 | 使用前检查。
|  |  | 电源线 | 电源线完好、无破损。 | 安全管理 | 使用前检查。
242 | 设备设施 | 台钻 | 加注润滑脂 | 使用前按规定加注润滑脂。 | 安全管理 | 定期维护保养；使用前检查。
|  |  | 钻头 | 完好无损，正确安装。 | 安全管理 | 定期维护保养；使用前检查。
|  |  | 电源线 | 电源线完好、无破损。 | 安全管理 | 定期维护保养；使用前检查。
243 | 设备设施 | 砂轮机 | 砂轮 | 完好无损，安装正确。 | 安全管理 | 定期维护保养；使用前检查。
|  |  | 砂轮罩 | 完好无损。 | 安全管理 | 定期维护保养；使用前检查。
|  |  | 电源线 | 电源线完好、无破损。 | 安全管理 | 定期维护保养；使用前检查。
244 | 设备设施 | 切割机 | 锯片 | 完好无损，安装正确。 | 安全管理 | 定期维护保养；使用前检查。
|  |  | 锯片护罩 | 完好无损。 | 安全管理 | 定期维护保养；使用前检查。
|  |  | 电源线 | 电源线完好、无破损。 | 安全管理 | 定期维护保养；使用前检查。
245 | 设备设施 | 变配电室 | 防雷设施 | 定期检测，绝缘电阻值在规定范围 | 工程技术 | 设置避雷装置
|  |  | 防护设施 | 门应向外开启并设置挡鼠板、窗户用不大于10×10mm金属防护网封堵，电缆穿墙孔应用防火泥封堵，电缆沟应加设盖板 | 工程技术 | 设置挡鼠板、窗户用不大于10×10mm金属防护网封堵，电缆穿墙孔用防火泥封堵，电缆沟加设盖板
|  |  | 消防设施 | 配置应急照明、灭火器材、火灾自动报警器 | 工程技术 | 设置火灾自动报警器
|  |  | 线路、物品放置 | 线路接线规范，无氧化或松动的线路接点、无老化破损；配电室内无易燃易爆物品放置，室外无杂物，通道畅通； | 工程技术 | 按标准规范电气线路接线及敷设，室内严禁放置易燃易爆物品，保持室内外作业环境良好，通道畅通。
|  |  | 安全用具 | 绝缘手套、绝缘鞋、令克棒齐全，定期检测合格；操作柜前铺设绝缘橡胶垫 | 安全管理 | 电工作业严格执行安全操作规程，使用安全用具
|  |  | 安全标志 | 高低压配电室门上有安全标志，有作业时的挂牌标志说明 | 安全管理 | 电工作业严格执行安全操作规程。停送电办理作业票，现场设置警示标志，有专人监护，使用安全用具
246 | 设备设施 | 电气系统 | 变压器 | 温度无异常、风扇正常运转、防护栅栏完好 | 安全管理 | 每日进行点检，不符合标准及时维修；各级管理人员每天巡查并及时整改；每月进行保养维护；每月进行专项安全隐患排查。
|  |  | 电容盘 | 有无漏油、变形、异味 | 安全管理 | 每日进行点检，不符合标准及时维修；各级管理人员每天巡查并及时整改；每月进行保养维护；每月进行专项安全隐患排查。
|  |  | 配电盘 | 断路器有无异味 | 教育培训 | 依据设备操作指导书对职工进行培训。
|  |  | 输送线路 | 线路无异常、无异味 | 个体防护 | 规范穿着工作服、安全帽、绝缘手套。
|  |  | 电控柜及分支线路 | 线路无异常、无异味 | 应急处置 | 造成触电，立即启动触电现场处置方案，组织抢救伤者，若伤者休克，立即对伤者进行人工呼吸、胸外心脏挤压等防范措施。
247 | 设备设施 | 空压机 | 仪表 | 压力表、温度表（计）、安全阀、液位计（油标）等安全装置（附件）应完整、灵敏可靠，且在检测周期内使用；现场张贴检验合格标识 | 安全管理 | 定期检查，发现失效的及时更换；编制特种设备清单，包含名称、检验时间、下次检验日期等信息，经常性查看清单，及时报检；检验合格标示用透明胶带粘贴
|  |  | 仪表 | 压力表、温度表（计）、安全阀、液位计（油标）等安全装置（附件）应完整、灵敏可靠，且在检测周期内使用；现场张贴检验合格标识 | 教育培训 | 培训空压机维保人员特种设备管理相关知识，尤其是各类特种设备检验周期等
|  |  | 防护装置 | 外露的联轴器、皮带传动装置等旋转部位必须设置防护罩或护栏，螺杆式空压机保护盖必须关闭 | 工程技术 | 牢固焊接防护罩、防护网
|  |  | 防护装置 | 外露的联轴器、皮带传动装置等旋转部位必须设置防护罩或护栏，螺杆式空压机保护盖必须关闭 | 安全管理 | 定期检查，发现开焊、松动等现象，应在停电停机挂牌后进行维护
|  |  | 压缩空气管道 | 配套的压缩空气管道无腐蚀，管内无积存杂物，管道漆色符合要求，并标有流向箭头，支架牢固可靠 | 工程技术 | 选用合格的管道
|  |  | 压缩空气管道 | 配套的压缩空气管道无腐蚀，管内无积存杂物，管道漆色符合要求，并标有流向箭头，支架牢固可靠 | 安全管理 | 按照GB7231标注管道介质名称、流向等
|  |  | 铭牌及警示标志 | 设备有字迹清晰的铭牌和安全警示标志。 | 安全管理 | 设备自带铭牌不得随意拆除，定期清洁铭牌和警示标志，发现破损及时重新制作安装
|  |  | 电气设备 | 电气设备符合安全要求，机组旁应设紧急停机按钮保护装置（开关） | 安全管理 | 定期检查、试验急停按钮等电气设备、装置
248 | 设备设施 | 变配电室 | 内部环境情况 | 环境卫生良好干燥通风无积尘温度适宜无震动空间距离良好 | 安全管理 | 定期专人停电进行清理，制定安全操作规程和应急预案
|  |  | 内部环境情况 | 环境卫生良好干燥通风无积尘温度适宜无震动空间距离良好 | 教育培训 | 定期培训安全操作规程和应急救援预案
|  |  | 内部环境情况 | 环境卫生良好干燥通风无积尘温度适宜无震动空间距离良好 | 个体防护 | 佩戴绝缘手套、绝缘靴等防护用品
|  |  | 内部环境情况 | 环境卫生良好干燥通风无积尘温度适宜无震动空间距离良好 | 应急处置 | 发生触电事故立即启动应急预案
|  |  | 标识标记情况 | 现场安全标识标记设备标识编码完好清晰明确 | 工程技术 | 设置永久性标牌
|  |  | 标识标记情况 | 现场安全标识标记设备标识编码完好清晰明确 | 安全管理 | 加强检查，定期维护保养
|  |  | 封堵通风情况 | 线路穿墙有效封堵设置挡鼠板进行机械通风进行线缆沟封盖，设有防鸟网 | 工程技术 | 设置挡鼠板和风机，选用网孔合适的防鸟网
|  |  | 封堵通风情况 | 线路穿墙有效封堵设置挡鼠板进行机械通风进行线缆沟封盖，设有防鸟网 | 安全管理 | 加强检查，定期维护保养
|  |  | 专用器材情况 | 验电器绝缘靴等绝缘工具安全用具完好无损且在检验周期内 | 工程技术 | 设置专柜存放，定期进行检验
|  |  | 专用器材情况 | 验电器绝缘靴等绝缘工具安全用具完好无损且在检验周期内 | 安全管理 | 加强检查，定期维护保养
|  |  | 应急照明情况 | 应急照明有效运转亮度达到要求 | 工程技术 | 设置应急照明灯
|  |  | 应急照明情况 | 应急照明有效运转亮度达到要求 | 安全管理 | 加强检查，定期维护保养
|  |  | 消防器材情况 | 消防器材配备合理定期检验有效好用 | 工程技术 | 配备二氧化碳灭火器
|  |  | 消防器材情况 | 消防器材配备合理定期检验有效好用 | 安全管理 | 加强检查，定期维护保养
|  |  | 消防器材情况 | 消防器材配备合理定期检验有效好用 | 应急处置 | 发生火灾事故立即启动应急预案
|  |  | 配电柜情况 | 配电柜外观完好内部接线合理标记清洗线路接线开关等均符合要求 | 工程技术 | 按规范进行接线
|  |  | 配电柜情况 | 配电柜外观完好内部接线合理标记清洗线路接线开关等均符合要求 | 安全管理 | 加强检查，定期维护保养
|  |  | 断路器等动作情况 | 断路器合分闸指示器是否清楚、指示位置是否正确 | 工程技术 | 选用合格合适的产品
|  |  | 断路器等动作情况 | 断路器合分闸指示器是否清楚、指示位置是否正确 | 安全管理 | 加强检查，定期维护保养
|  |  | 电缆线路情况 | 电缆线路有序布置绝缘完好有效封堵 | 安全管理 | 加强检查，定期维护保养
|  |  | 避雷器接地情况 | 避雷器正常好用电器设备接地良好 | 工程技术 | 定期进行检测
|  |  | 避雷器接地情况 | 避雷器正常好用电器设备接地良好 | 安全管理 | 加强检查，定期维护保养
249 | 设备设施 | 配电柜（箱） | 柜（箱）体情况 | 柜（箱）体无腐蚀完好能有效防潮防雨内部干燥，箱门完整好用无明显凹陷缺陷 | 工程技术 | 设置永久性标牌
|  |  | 柜（箱）体情况 | 柜（箱）体无腐蚀完好能有效防潮防雨内部干燥，箱门完整好用无明显凹陷缺陷 | 安全管理 | 加强检查，定期维护保养
|  |  | 柜（箱）体情况 | 柜（箱）体无腐蚀完好能有效防潮防雨内部干燥，箱门完整好用无明显凹陷缺陷 | 教育培训 | 定期培训安全操作规程和应急救援预案
|  |  | 柜（箱）体情况 | 柜（箱）体无腐蚀完好能有效防潮防雨内部干燥，箱门完整好用无明显凹陷缺陷 | 个体防护 | 佩戴绝缘手套、绝缘靴等防护用品
|  |  | 柜（箱）体情况 | 柜（箱）体无腐蚀完好能有效防潮防雨内部干燥，箱门完整好用无明显凹陷缺陷 | 应急处置 | 发生触电事故立即启动应急预案
|  |  | 开关情况 | 开关标示清晰动作灵敏，漏电保护动作灵敏 | 工程技术 | 选用漏电保护器开关
|  |  | 开关情况 | 开关标示清晰动作灵敏，漏电保护动作灵敏 | 安全管理 | 加强检查，定期维护保养
|  |  | 线路情况 | 一机一闸一保护，线路布局合理无明显老化缺陷不缺线缺股开 | 安全管理 | 加强检查，定期维护保养
|  |  | 接线情况 | 接线牢固距离合适无烧焦现象和异味 | 工程技术 | 规范接线箱体相门接地
|  |  | 接线情况 | 接线牢固距离合适无烧焦现象和异味 | 安全管理 | 加强检查，定期维护保养
|  |  | 防雷接地 | 防雷接地完好配电箱绝缘完好 | 工程技术 | 定期进行检测
|  |  | 防雷接地 | 防雷接地完好配电箱绝缘完好 | 安全管理 | 加强检查，定期维护保养
|  |  | 警示标示 | 警示标示明显指示明确 | 安全管理 | 加强检查，定期维护保养
250 | 设备设施 | 厂房建筑 | 耐火等级 | 厂房建筑物符合耐火等级符合要求；建筑物的安全疏散门向外开启；甲、乙、丙类厂房的安全疏散门不应少于两个（面积小于60m2的乙B、丙类液体设备的房间可设1个），安全通道、疏散门通畅 | 工程技术 | 按照消防要求采用外开防火门
|  |  | 耐火等级 | 厂房建筑物符合耐火等级符合要求；建筑物的安全疏散门向外开启；甲、乙、丙类厂房的安全疏散门不应少于两个（面积小于60m2的乙B、丙类液体设备的房间可设2个），安全通道、疏散门通畅 | 安全管理 | 每季度进行一次消防检查
|  |  | 防雷电 | 厂房、建筑物避雷设施符合防雷要求；各防雷设施的接闪器、引下线、断接卡完好；厂房建筑物、高大设备、盛装易燃、易爆化学品的容器的防雷接地防静电接地检测合格，防雷接地电阻小于4欧姆，防静电接地电阻小于100欧姆。 | 工程技术 | 采用符合要求规格的避雷设施
|  |  | 防雷电 | 厂房、建筑物避雷设施符合防雷要求；各防雷设施的接闪器、引下线、断接卡完好；厂房建筑物、高大设备、盛装易燃、易爆化学品的容器的防雷接地防静电接地检测合格，防雷接地电阻小于4欧姆，防静电接地电阻小于101欧姆。 | 安全管理 | 每半年进行一次检测
|  |  | 防雷电 | 厂房、建筑物避雷设施符合防雷要求；各防雷设施的接闪器、引下线、断接卡完好；厂房建筑物、高大设备、盛装易燃、易爆化学品的容器的防雷接地防静电接地检测合格，防雷接地电阻小于4欧姆，防静电接地电阻小于102欧姆。 | 教育培训 | 进行安全教育，雷雨天禁止接触靠近避雷设施
|  |  | 放空管 | 各厂房内设备放空管引出厂房外高出2米以上；放空管在避雷针保护范围内。 | 安全管理 | 每半年进行一次检测
|  |  | 放空管 | 各厂房内设备放空管引出厂房外高出3米以上；放空管在避雷针保护范围内。 | 应急处置 | 放空管着火要在保证压力的情况下进行灭火
|  |  | 通风设施 | 各厂房通风符合职业卫生防护和防火防爆要求；夏季有放高温通风设施，冬季有防冻保温设施。 | 工程技术 | 按通风换气次数要求设置风机，冬季设置保温卷帘等设施
|  |  | 结构情况 | 建筑物、构筑物经常进行维护，无变形、开裂、露筋、下沉和超负荷情况，厂房有效防雨，下水顺畅，无积水、积冰现象 | 安全管理 | 每季度检查一次，采用缓凝土等进行维护维修，雨后及时清理地面积水
|  |  | 防护设施 | 高层厂房、建筑物爬梯、围栏、平台牢固可靠并符合安全要求；防护设施无明显缺陷、无腐蚀等，爬梯有防滑措施 | 安全管理 | 定期对爬梯、围栏等进行防腐
251 | 设备设施 | 仓库堆场 | 堆放情况 | 仓库、场地堆放货物留有规定的安全通道和间距，存放的货物无倾斜、倒塌等危险堆垛。 | 安全管理 | 按要求进行对方，留足安全通道，加强监督检查
|  |  | 消防设施 | 仓库消防预警装置。充足的消防水源，周围堆放货物。仓库、堆场的灭火机器置符合规定要求。仓库、堆场火源和火种监控措施及手段；整个仓库、堆场安装避雷装置，检验合格有效。 | 安全管理 | 每季度检查维护一次消防设施
|  |  | 消防设施 | 仓库消防预警装置。充足的消防水源，周围堆放货物。仓库、堆场的灭火机器置符合规定要求。仓库、堆场火源和火种监控措施及手段；整个仓库、堆场安装避雷装置，检验合格有效。 | 应急处置 | 一旦着火，就近采用消防设施进行灭火
|  |  | 应急物资 | 防洪防汛、防高温、防中毒、防火灾等应急物资充足，抢险队伍定期演练，配备沙袋、铁锨、排水泵、灭火器、水带、空气呼吸器、备用气瓶、防毒面罩、防毒口罩、风机、风扇、茶叶、风油精以及医疗救护箱等。 | 工程技术 | 采购合格的物资
|  |  | 应急物资 | 防洪防汛、防高温、防中毒、防火灾等应急物资充足，抢险队伍定期演练，配备沙袋、铁锨、排水泵、灭火器、水带、空气呼吸器、备用气瓶、防毒面罩、防毒口罩、风机、风扇、茶叶、风油精以及医疗救护箱等。 | 安全管理 | 每季度检查一次应急物资储备情况，设置专人进行管理，及时的进行维护更换
|  |  | 备品备件 | 库内各种备品备件充足，保存条件完好，质量符合要求，治安保管措施完好 | 工程技术 | 采用规格合格的备品备件
|  |  | 备品备件 | 库内各种备品备件充足，保存条件完好，质量符合要求，治安保管措施完好 | 安全管理 | 定期检查备品备件管理，保障备品备件的备用
252 | 设备设施 | 厂区内附属设施 | 厂内道路 | 道路基坚实，路面平整，边坡稳定；排水设施良好，道□合格，在急弯、陡坡等危险路段右侧应设有警告标志，叉路、施工生产场所设有指示标志，道路排水顺畅，无积水，积冰现象。 | 工程技术 | 按照规定进行设计、施工，设置相关警示标志
|  |  | 厂内道路 | 道路基坚实，路面平整，边坡稳定；排水设施良好，道□合格，在急弯、陡坡等危险路段右侧应设有警告标志，叉路、施工生产场所设有指示标志，道路排水顺畅，无积水，积冰现象。 | 安全管理 | 坚持每天分区域进行清理清扫
|  |  | 排水设施 | 场地的防台风、防汛、防雪等设备设施和器材良好；防台风、防汛、防雪等恶劣天气应急救援预案；场地的“三沟”排水保持畅通 | 安全管理 | 每年汛期开始之前记性一次集中的检查和清理
|  |  | 排水设施 | 场地的防台风、防汛、防雪等设备设施和器材良好；防台风、防汛、防雪等恶劣天气应急救援预案；场地的“三沟”排水保持畅通 | 应急处置 | 一旦发生堵塞现象不可贸然清理，要备有安全绳和监护人员的情况下进行清理
|  |  | 管道管线 | 相应管道管线防护完好 | 工程技术 | 相应管道管线有防喷溅设施、保温、保冷、隔热、排凝等设施，管托、管架完好齐全
|  |  | 管道管线 | 相应管道管线防护完好 | 安全管理 | 每季度检查一次，出现问题及时的进行恢复
|  |  | 院墙围栏 | 院墙围栏完好无破损，无外部影响导致倒塌或翻越坠落情况 | 安全管理 | 每年汛期、节假日前进行一次集中的检查
253 | 设备设施 | 消防设施 | 消防图纸 | 有消防水源图、标明消防栓的具体位置 | 安全管理 | 设置档案柜专门进行存储
|  |  | 消防水源 | 消火栓出水测试水压符合相关标准要求，消防水池水量符合要求 | 安全管理 | 每季度检查一次消防水情况，制定消防管理制度和应急预案
|  |  | 消防水源 | 消火栓出水测试水压符合相关标准要求，消防水池水量符合要求 | 教育培训 | 培训消防管理制度和应急预案
|  |  | 消防水压 | 喷淋系统末端放水测试水压正常，能直接启动喷淋泵，水流指示器信号回馈正常，有防腐保温等措施 | 工程技术 | 更换规格符合要求的备品备件
|  |  | 消防水压 | 喷淋系统末端放水测试水压正常，能直接启动喷淋泵，水流指示器信号回馈正常，有防腐保温等措施 | 安全管理 | 每季度检查一次，测试一次
|  |  | 消防水泵 | 消火栓泵、喷淋泵主、备泵手动启动正常 | 安全管理 | 每季度检查一次，测试一次
|  |  | 火灾报警 | 火灾手动自动报警器、警报器正常 | 安全管理 | 每季度检查一次，测试一次
|  |  | 消防电源 | 主、备电源切换正常 | 安全管理 | 每季度检查一次，测试一次
|  |  | 防火卷帘 | 防火卷帘等能正常联动，应急照明、应急疏散标志正常好用 | 安全管理 | 每季度检查一次，测试一次
|  |  | 消防器材 | 按规定配置消防器材，消防器材设置位置应在明显、便于取用的地点，放置位置合理，不能埋压、遮挡灭火器材 | 安全管理 | 每季度检查一次，测试一次
|  |  | 日常管理 | 专人维护管理，保证消防设施、器材的正常、有效使用，外观完好、附件齐全、压力正常在有效期内，定期组织消防演练 | 安全管理 | 每季度检查一次，测试一次