## 危险源辨识与风险评价信息清单
危险源辨识与风险评价信息清单
序号 | 作业区域 | 作业活动/设备设施/环境 | 备注
1 | 生产换装 | 高压清洗机
2 |  | 包装机
3 |  | 单冻机
4 |  | 封口机
5 |  | 金属探测器
6 |  | 自动封箱机
7 |  | 喷码机
8 |  | 刷盘机
9 |  | 自动化生产线
10 |  | 提升机

## 危险源辨识与风险评价信息一览表
危险源辨识与风险评价信息一览表 HF-D-AJB-049
辨识区域（部位、场所）：生产车间换装 | [6 empty] | 四级为蓝色
序号 | 作业活动/设备设施/环境名称： | 危险源分类 | 危险因素 | 可能导致的事故 | 事故类别 | 控制措施 | 风险评价 |  |  |  | 风险等级
作业条件危险性评价法
[7 empty] | L | E | C | D
1 | 高压清洗机 | 物的因素 | 设备失灵、漏电 | 操作人员触电 | 触电 | 一、工程措施：水枪一定要与水管接好禁锢； 二、管理措施：1、严格执行操作规程，必须持证上岗，非操作工禁止操作设备；2、在斩拌机配电柜醒目位置张贴“当心触电”警示标示；3、定期组织员工安全教育培训，提高员工安全意识； 4、不能无水作业；5、严禁拽软管移动设备； 三、个体防护：严格落实劳动防护用品发放管理制度，员工合格佩戴工作服、防护手套、防尘口罩、防护靴 四、应急措施：发生触电时，立即断电将受伤人员移动到安全位置，处理受伤部位并及时就医。 | 1 | 6 | 1 | 6 | 四级（蓝）
2 |  | 人的因素 | 水枪口压力太大，因操作不注意，水流喷向他人，会对别人造成伤害 | 对身体造成伤害 | 其它伤害 | 一、工程措施：水枪一定要与水管接好禁锢； 二、管理措施：1、严格执行操作规程，必须持证上岗，非操作工禁止操作设备；2、在斩拌机配电柜醒目位置张贴“当心触电”警示标示；3、定期组织员工安全教育培训，提高员工安全意识；4、不能无水作业；5、严禁拽软管移动设备； 三、个体防护：严格落实劳动防护用品发放管理制度，员工合格佩戴工作服、防护手套、防尘口罩、防护靴； 四、应急措施：发生触电时，立即断电将受伤人员移动到安全位置，处理受伤部位并及时就医。 | 1 | 6 | 1 | 6 | 四级（蓝）
3 | 包装机 | 物的因素 | 人员未佩戴防护耳罩 | 噪音损伤听力 | 其它伤害 | 一、管理措施：1、现场悬挂噪声危害安全周知卡和安全操作规程，严格执行操作规程，必须持证上岗，非操作工禁止操作设备；2、在包装间醒目位置张贴“必须佩戴护耳器”警示标示；3、定期组织员工安全教育培训，提高员工安全意识； 二、个体防护：严格落实劳动防护用品发放管理制度，员工合格佩戴工作服、防护手套、防尘口罩、防护靴和护耳器； 三、应急措施：1、按时对接触噪声的员工进行职业病体检，建立档案及时监控；2发生职业病时，立即上报并对存在职业病状况的人员调离岗位就医。 | 2 | 6 | 1 | 12 | 四级（蓝）
4 |  |  | 包装机平台操作防护措施不到位 | 操作人员跌落摔伤 | 高处坠落 | 一、工程措施：加护栏、加踢脚板； 二、管理措施：1、在包装机醒目位置张贴“当心滑倒”警示标，对员工平台操作行为进行规范；张贴“当心跌落“标识示；2、定期清理地面卫生，对打滑部位及时清理； 三、个体防护：严格落实劳动防护用品发放管理制度，员工合格佩戴工作服、防护手套、防尘口罩、防护靴； 四、应急措施：发生摔伤时，立即将受伤人员移动到安全位置，处理受伤部位并及时就医。 | 2 | 6 | 1 | 12 | 四级（蓝）
5 |  |  | 纵封、横封封口温度高 | 人员不小心碰触，烫伤 | 灼烫 | 一、管理措施：在包装机醒目位置张贴“防止烫伤”警告标示；定期组织员工安全教育培训，提高员工安全意识； 二、个体防护：严格落实劳动防护用品发放制度，员工合格佩戴工作服，防护手套，防尘口罩，防护靴； 三、应急措施：如发生烫伤，立即将受伤人员移动到安全位置并及时就医。 | 2 | 6 | 1 | 12 | 四级（蓝）
6 |  |  | 爬梯湿滑 | 人员跌倒、磕碰伤 | 其它伤害 | 一、工程措施：加护栏； 二、管理措施：对员工登爬梯行为进行规范，张贴“当心台阶“标识；定期组织员工安全教育培训，提高员工安全意识； 三、应急措施：如发生烫伤，立即将受伤人员移动到安全位置并及时就医。 | 2 | 6 | 1 | 12 | 四级（蓝）
7 |  |  | 设备作业漏电 | 操作人员触电 | 触电 | 一、管理措施：1、严格执行操作规程，必须持证上岗，非操作工禁止操作设备；2、在包装机配电柜、错作盘醒目位置张贴“当心触电”警示标示；3、定期组织员工安全教育培训，提高员工安全意识； 二、个体防护：严格落实劳动防护用品发放管理制度，员工合格佩戴工作服、防护手套、防尘口罩、防护靴； 三、应急措施：1、发生触电时，立即断电将受伤人员移动到安全位置，处理受伤部位并及时就医。 | 2 | 6 | 1 | 12 | 四级（蓝）
8 |  | 人的因素 | 不停机碰触包装机传动部件运转 | 操作人员手指割伤 | 机械伤害 | 一、管理措施：对员工触碰行为进行管控，张贴“禁止伸入“标识，严格执行操作规程，必须持证上岗，非操作工禁止操作设备； 二、个体防护：严格落实劳动防护用品发放管理制度，员工合格佩戴工作服、防护手套、防尘口罩、防护靴； 三、应急措施：1、发生触电时，立即断电将受伤人员移动到安全位置，处理受伤部位并及时就医。 | 2 | 6 | 1 | 12 | 四级（蓝）
9 |  |  | 维修时登高作业时防护不到位 | 操作人员跌落摔伤 | 高处坠落 | 一、管理措施：开具工作票，加强安全培训与现场监督检查； 二、个体防护；佩戴安全帽，并在作业底部加垫子； 三、应急措施：如发生事故紧急送医。 | 2 | 6 | 1 | 12 | 四级（蓝）
10 | 单冻机 | 物的因素 | 设备作业漏电 | 操作人员触电 | 触电 | 一、管理措施：1、严格执行操作规程，必须持证上岗，非操作工禁止操作设备；2、在单冻机配电柜醒目位置张贴“当心触电”警示标示；3、定期组织员工安全教育培训，提高员工安全意识； 二、个体防护：严格落实劳动防护用品发放管理制度，员工合格佩戴工作服、防护手套、防尘口罩、防护靴； 三、应急措施：发生触电时，立即断电将受伤人员移动到安全位置，处理受伤部位并及时就医。 | 1 | 6 | 1 | 6 | 四级（蓝）
11 |  |  | 网带运转失灵 | 操作人员手指挤伤 | 机械伤害 | 一、管理措施：1.对员工触碰行为进行管控；2.张贴“禁止伸入” 和“当心机械伤人”标识；3、定期组织员工安全教育培训，提高员工安全意识； 二、个体防护：严格落实劳动防护用品发放管理制度，员工合格佩戴工作服、防护手套、防尘口罩、防护靴； 三、应急措施：发生挤伤时，立即断电将受伤人员移动到安全位置，处理受伤部位并及时就医。 | 1 | 6 | 1 | 6 | 四级（蓝）
12 |  | 人的因素 | 单冻机冲霜不按操作规程 | 导致液氨泄露氨气泄漏 | 中毒和窒息 | 一、管理措施：1、严格执行操作规程，必须持证上岗，非操作工禁止操作设备；制冷时严禁进入单冻机，张贴“禁止进入”标识；2、冲霜前及时通知机房回液；3、在温度降至-10℃以上方可冲霜；4、需热水进行冲洗的，应将温度控制在30℃以下；5、关门前确认单冻机内无人； 二、个体防护：严格落实劳动防护用品发放管理制度，员工合格佩戴工作服、防护手套、防尘口罩、防护靴； 三、应急措施：如发生氨泄漏，立即拉响警报并启动应急预案。 | 1 | 6 | 1 | 6 | 四级（蓝）
13 |  |  | 维修时登高作业时防护不到位 | 操作人员跌落摔伤 | 高处坠落 | 一、管理措施：开具工作票，加强安全培训与现场监督检查； 二、个体防护；佩戴安全帽，并在作业底部加垫子； 三、应急措施：如发生事故紧急送医。 | 1 | 6 | 1 | 6 | 四级（蓝）
14 |  |  | 维修网带时不规范 | 操作人员手指挤伤、损坏设备 | 机械伤害 | 一、管理措施：1、对员工触碰行为进行管控；2、张贴“禁止伸入” 和“当心机械伤人”标识；3、定期组织员工安全教育培训，提高员工安全意识； 二、个体防护：严格落实劳动防护用品发放管理制度，员工合格佩戴工作服、防护手套、防尘口罩、防护靴； 三、应急措施：发生挤伤时，立即断电将受伤人员移动到安全位置，处理受伤部位并及时就医。 | 1 | 6 | 1 | 6 | 四级（蓝）
15 | 封口机 | 物的因素 | 设备作业漏电 | 操作人员触电 | 触电 | 一、管理措施：1、严格执行操作规程，必须持证上岗，非操作工禁止操作设备；2、在斩拌机配电柜醒目位置张贴“当心触电”警示标示；3、定期组织员工安全教育培训，提高员工安全意识； 二、个体防护：严格落实劳动防护用品发放管理制度，员工合格佩戴工作服、防护手套、防尘口罩、防护靴； 三、应急措施：发生触电时，立即断电将受伤人员移动到安全位置，处理受伤部位并及时就医。 | 1 | 6 | 1 | 6 | 四级（蓝）
16 |  | 人的因素 | 作业过程中操作不规范 | 手指伸入设备 | 机械伤害 | 一、管理措施：在包装机醒目位置张贴“防止烫伤”警告标示； 二、个体防护：严格落实劳动防护用品发放制度，员工合格佩戴工作服，防护手套，防尘口罩，防护靴； 三、应急措施：如发生烫伤，立即将受伤人员移动到安全位置并及时就医。 | 1 | 6 | 1 | 6 | 四级（蓝）
17 |  |  | 更换加热带时操作不规范 | 手指碰触加热带 | 灼烫 | 一、管理措施：在包装机醒目位置张贴“防止烫伤”警告标示； 二、个体防护：严格落实劳动防护用品发放制度，员工合格佩戴工作服，防护手套，防尘口罩，防护靴； 三、应急措施：如发生烫伤，立即将受伤人员移动到安全位置并及时就医。 | 1 | 6 | 1 | 6 | 四级（蓝）
18 | 金属探测器 | 物的因素 | 设备作业漏电 | 操作人员触电 | 触电 | 一、管理措施：1、严格执行操作规程，必须持证上岗，非操作工禁止操作设备；2、在斩拌机配电柜醒目位置张贴“当心触电”警示标示；3、定期组织员工安全教育培训，提高员工安全意识； 二、个体防护：严格落实劳动防护用品发放管理制度，员工合格佩戴工作服、防护手套、防尘口罩、防护靴； 三、应急措施：发生触电时，立即断电将受伤人员移动到安全位置，处理受伤部位并及时就医。 | 1 | 6 | 1 | 6 | 四级（蓝）
19 |  | 人的因素 | 人员误操作，设备温度升高 | 员工碰触发热设备，造成身体伤害 | 其它伤害 | 一、管理措施：在包装机醒目位置张贴警告标示；定期组织员工安全教育培训，提高员工安全意识； 二、个体防护：严格落实劳动防护用品发放制度，员工合格佩戴工作服，防护手套，防尘口罩，防护靴； 三、应急措施：如发生烫伤，立即将受伤人员移动到安全位置并及时就医。作过程中保持一定距离。 | 1 | 6 | 1 | 6 | 四级（蓝）
20 |  |  | 检修设备不停机，传送带缝隙过大 | 检修人员手指挤伤 | 机械伤害 | 一、管理措施：1、对员工触碰行为进行管控；2、张贴“禁止伸入” 和“当心机械伤人”标识；3、定期组织员工安全教育培训，提高员工安全意识； 二、个体防护：严格落实劳动防护用品发放管理制度，员工合格佩戴工作服、防护手套、防尘口罩、防护靴； 三、应急措施：发生挤伤时，立即断电将受伤人员移动到安全位置，处理受伤部位并及时就医。 | 1 | 6 | 1 | 6 | 四级（蓝）
21 | 自动封箱机 | 物的因素 | 设备失灵、漏电 | 操作人员触电 | 触电 | 一、管理措施：1、严格执行操作规程，必须持证上岗，非操作工禁止操作设备；2、在自动封箱机配电柜醒目位置张贴“当心触电”警示标示；3、定期组织员工安全教育培训，提高员工安全意识； 二、个体防护：严格落实劳动防护用品发放管理制度，员工合格佩戴工作服、防护手套、防尘口罩、防护靴； 三、应急措施：发生触电时，立即断电将受伤人员移动到安全位置，处理受伤部位并及时就医。 | 1 | 6 | 1 | 6 | 四级（蓝）
22 |  | 人的因素 | 人员误操作压箱杆 | 压箱杆将操作人员手指挤伤 | 机械伤害 | 一、管理措施：1、对员工触碰行为进行管控；2、张贴“禁止伸入” 和“当心机械伤人”标识；3、定期组织员工安全教育培训，提高员工安全意识 二、个体防护：严格落实劳动防护用品发放管理制度，员工合格佩戴工作服、防护手套、防尘口罩、防护靴； 三、应急措施：发生挤伤时，立即断电将受伤人员移动到安全位置，处理受伤部位并及时就医。 | 1 | 6 | 1 | 6 | 四级（蓝）
23 |  |  | 不按规程更换胶带 | 操作人员被切刀割伤手指 | 机械伤害 | 一、管理措施：1、对员工触碰行为进行管控；2、张贴“禁止伸入” 和“当心机械伤人”标识；2、定期组织员工安全教育培训，提高员工安全意识，更换胶带时应切断电源进行更换； 二、个体防护：严格落实劳动防护用品发放管理制度，员工合格佩戴工作服、防护手套、防尘口罩、防护靴； 三、应急措施：发生割伤时，立即断电将受伤人员移动到安全位置，处理受伤部位并及时就医。 | 1 | 6 | 1 | 6 | 四级（蓝）
24 |  |  | 人员误操作碰触切刀 | 操作人员被切刀割伤 | 机械伤害 | 一、管理措施：1、对员工触碰行为进行管控；2.张贴“禁止伸入” 和“当心机械伤人”标识；3、定期组织员工安全教育培训，提高员工安全意识； 二、个体防护：严格落实劳动防护用品发放管理制度，员工合格佩戴工作服、防护手套、防尘口罩、防护靴； 三、应急措施：发生割伤时，立即断电将受伤人员移动到安全位置，处理受伤部位并及时就医。 | 1 | 6 | 1 | 6 | 四级（蓝）
25 | 喷码机 | 物的因素 | 设备失灵、漏电 | 操作人员触电 | 触电 | 一、管理措施：1、严格执行操作规程，必须持证上岗，非操作工禁止操作设备；2、在喷码机配电柜醒目位置张贴“当心触电”警示标示；3、定期组织员工安全教育培训，提高员工安全意识； 二、个体防护：严格落实劳动防护用品发放管理制度，员工合格佩戴工作服、防护手套、防尘口罩、防护靴； 三、应急措施：发生触电时，立即断电将受伤人员移动到安全位置，处理受伤部位并及时就医。 | 1 | 6 | 1 | 6 | 四级（蓝）
26 | 刷盘机 | 物的因素 | 设备失灵、漏电 | 操作人员触电 | 触电 | 一、管理措施：1、严格执行操作规程，必须持证上岗，非操作工禁止操作设备；2、在刷盘机配电柜醒目位置张贴“当心触电”警示标示；3、定期组织员工安全教育培训，提高员工安全意识； 二、个体防护：严格落实劳动防护用品发放管理制度，员工合格佩戴工作服、防护手套、防尘口罩、防护靴； 三、应急措施：发生触电时，立即断电将受伤人员移动到安全位置，处理受伤部位并及时就医。 | 2 | 6 | 1 | 12 | 四级（蓝）
27 |  | 人的因素 | 传送链条误操作 | 链条将操作人员手指划伤 | 机械伤害 | 一、管理措施：1.对员工触碰行为进行管控2.张贴“禁止伸入”和“当心机械伤人”标识；3、定期组织员工安全教育培训，提高员工安全意识；4.通电工作状态下禁止将手伸入。 二、个体防护：严格落实劳动防护用品发放管理制度，员工合格佩戴工作服、防护手套、防尘口罩、防护靴； 三、应急措施：发生割伤时，立即断电将受伤人员移动到安全位置，处理受伤部位并及时就医。 | 2 | 6 | 1 | 12 | 四级（蓝）
28 |  |  | 误操作发生卡盘现象 | 易造成挤伤 | 机械伤害 | 一、管理措施：1.对员工触碰行为进行管控2.张贴“禁止伸入”和“当心机械伤人”标识3、定期组织员工安全教育培训，提高员工安全意识；4，发生卡盘现象应立即按下急停开关，在开启输入端窗口将盘子拿出； 二、个体防护：严格落实劳动防护用品发放管理制度，员工合格佩戴工作服、防护手套、防尘口罩、防护靴； 三、应急措施：发生挤伤时，立即断电将受伤人员移动到安全位置，处理受伤部位并及时就医。 | 2 | 6 | 1 | 12 | 四级（蓝）
29 |  |  | 人员误操作碰触刷盘机表面 | 操作人员烫伤 | 灼烫 | 一、管理措施：在包装机醒目位置张贴“防止烫伤”警告标示；定期组织员工安全教育培训，提高员工安全意识； 二、个体防护：严格落实劳动防护用品发放制度，员工合格佩戴工作服，防护手套，防尘口罩，防护靴； 三、应急措施：如发生烫伤，立即将受伤人员移动到安全位置并及时就医。 | 2 | 6 | 1 | 12 | 四级（蓝）
30 |  |  | 沸水溢出 | 操作人员烫伤 | 灼烫 | 一、管理措施：在包装机醒目位置张贴“防止烫伤”警告标示； 二、个体防护：严格落实劳动防护用品发放制度，员工合格佩戴工作服，防护手套，防尘口罩，防护靴； 三、应急措施：如发生烫伤，立即将受伤人员移动到安全位置并及时就医。 | 2 | 6 | 1 | 12 | 四级（蓝）
31 | 自动化生产线 | 人的因素 | 设备作业用电不规范 | 用电不规范，导致人员触电 | 触电 | 一、管理措施：1、严格执行操作规程，必须持证上岗，非操作工禁止操作设备；2、在自动生产线配电柜醒目位置张贴“当心触电”警示标示；3、定期组织员工安全教育培训，提高员工安全意识； 二、个体防护：严格落实劳动防护用品发放管理制度，员工合格佩戴工作服、防护手套、防尘口罩、防护靴； 三、应急措施：发生触电时，立即断电将受伤人员移动到安全位置，处理受伤部位并及时就医。 | 2 | 6 | 1 | 12 | 四级（蓝）
32 |  | 物的因素 | 机械臂起重失灵 | 易砸伤操作人员 | 物体打击 | 一、管理措施：1、对员工触碰行为进行管控；2、张贴“禁止伸入”“严禁在设备运行过程中站人”和“当心机械伤人”标识；3、定期组织员工安全教育培训，提高员工安全意识； 二、个体防护：严格落实劳动防护用品发放管理制度，员工合格佩戴工作服、防护手套、防尘口罩、防护靴； 三、应急措施：发生挤伤时，立即断电将受伤人员移动到安全位置，处理受伤部位并及时就医。 | 2 | 6 | 1 | 12 | 四级（蓝）
33 |  |  | 传送装置失灵 | 操作人员手指挤伤 | 机械伤害 | 一、管理措施：1、对员工触碰行为进行管控；2、张贴“禁止伸入” 和“当心机械伤人”标识；3、定期组织员工安全教育培训，提高员工安全意识； 二、个体防护：严格落实劳动防护用品发放管理制度，员工合格佩戴工作服、防护手套、防尘口罩、防护靴； 三、应急措施：发生挤伤时，立即断电将受伤人员移动到安全位置，处理受伤部位并及时就医。 | 2 | 6 | 1 | 12 | 四级（蓝）
34 | 提升机 | 人的因素 | 设备作业用电不规范 | 用电不规范，导致人员触电 | 触电 | 一、管理措施：1、严格执行操作规程，必须持证上岗，非操作工禁止操作设备；2、在提升机配电柜醒目位置张贴“当心触电”警示标示；3、定期组织员工安全教育培训，提高员工安全意识； 二、个体防护：严格落实劳动防护用品发放管理制度，员工合格佩戴工作服、防护手套、防尘口罩、防护靴； 三、应急措施：发生触电时，立即断电将受伤人员移动到安全位置，处理受伤部位并及时就医。 | 2 | 6 | 1 | 12 | 四级（蓝）
35 |  | 物的因素 | 提升松动 | 造成操作人员砸伤 | 物体打击 | 一、管理措施：1.对员工触碰行为进行管控2.张贴“禁止伸入”“严禁在设备运行过程中站人”和“当心机械伤人”标识；3、定期组织员工安全教育培训，提高员工安全意识； 二、个体防护：严格落实劳动防护用品发放管理制度，员工合格佩戴工作服、防护手套、防尘口罩、防护靴； 三、应急措施：发生挤伤时，立即断电将受伤人员移动到安全位置，处理受伤部位并及时就医。 | 2 | 6 | 1 | 12 | 四级（蓝）

## 危险源分布统计一览表
危险源分布统计一览表
科室 风险级别 | 生产换装
| 数量 | 比例
二级 | 0 | 0%
三级 | 0 | 0%
四级 | 35 | 100%
总计 | 35 | 1